## Data
Header Information | measured depth (ft) | inclination (°) | azimuth (°) | true vertical depth (ft) | northing +N/-S (ft) | easting +E/-W (ft)
Operator Name | 0 | 0 | 0 | 0 | 0 | 0
Bayswater | 500 | 0 | 0 | 500 | 0 | 0
Operator Number | 600 | 2 | 10.739 | 599.98 | 1.71 | 0.33
10261 | 700 | 4 | 10.739 | 699.84 | 6.86 | 1.3
Well Name and Number | 800 | 6 | 10.739 | 799.45 | 15.42 | 2.92
Pickaroon 2 | 900 | 8 | 10.739 | 898.7 | 27.39 | 5.19
API Number (if available) | 1000 | 10 | 10.739 | 997.47 | 42.76 | 8.11
05-123-48025 | 1100 | 12 | 10.739 | 1095.62 | 61.51 | 11.66
Location: QQ SEC TWP RGE | 1200 | 14 | 10.739 | 1193.06 | 83.61 | 15.86
NESE 7 7N 64W | 1300 | 16 | 10.739 | 1289.64 | 109.03 | 20.68
Citing Type: Planned or Actual | 1400 | 18 | 10.739 | 1385.27 | 137.76 | 26.13
Planned | 1500 | 20 | 10.739 | 1479.82 | 169.74 | 32.19
Deviation Indicator | 1600 | 22 | 10.739 | 1573.17 | 204.95 | 38.87
Horizontal | 1700 | 24 | 10.739 | 1665.21 | 243.34 | 46.15
North Reference | 1711.41 | 24.228 | 10.739 | 1675.63 | 247.92 | 47.02
True | 1800 | 24.228 | 10.739 | 1756.42 | 283.63 | 53.79
Grid Type | 1900 | 24.228 | 10.739 | 1847.61 | 323.95 | 61.44
SPCS-Colorado North-NAD83 | 2000 | 24.228 | 10.739 | 1938.8 | 364.27 | 69.08
| 2100 | 24.228 | 10.739 | 2029.99 | 404.59 | 76.73
| 2200 | 24.228 | 10.739 | 2121.18 | 444.91 | 84.38
| 2300 | 24.228 | 10.739 | 2212.37 | 485.23 | 92.02
| 2400 | 24.228 | 10.739 | 2303.57 | 525.55 | 99.67
| 2500 | 24.228 | 10.739 | 2394.76 | 565.86 | 107.32
| 2600 | 24.228 | 10.739 | 2485.95 | 606.18 | 114.96
| 2700 | 24.228 | 10.739 | 2577.14 | 646.5 | 122.61
| 2800 | 24.228 | 10.739 | 2668.33 | 686.82 | 130.26
| 2900 | 24.228 | 10.739 | 2759.53 | 727.14 | 137.9
| 3000 | 24.228 | 10.739 | 2850.72 | 767.46 | 145.55
| 3100 | 24.228 | 10.739 | 2941.91 | 807.78 | 153.2
| 3200 | 24.228 | 10.739 | 3033.1 | 848.09 | 160.84
| 3300 | 24.228 | 10.739 | 3124.29 | 888.41 | 168.49
| 3400 | 24.228 | 10.739 | 3215.48 | 928.73 | 176.13
| 3500 | 24.228 | 10.739 | 3306.68 | 969.05 | 183.78
| 3600 | 24.228 | 10.739 | 3397.87 | 1009.37 | 191.43
| 3700 | 24.228 | 10.739 | 3489.06 | 1049.69 | 199.07
| 3800 | 24.228 | 10.739 | 3580.25 | 1090.01 | 206.72
| 3900 | 24.228 | 10.739 | 3671.44 | 1130.32 | 214.37
| 4000 | 24.228 | 10.739 | 3762.64 | 1170.64 | 222.01
| 4100 | 24.228 | 10.739 | 3853.83 | 1210.96 | 229.66
| 4200 | 24.228 | 10.739 | 3945.02 | 1251.28 | 237.31
| 4300 | 24.228 | 10.739 | 4036.21 | 1291.6 | 244.95
| 4400 | 24.228 | 10.739 | 4127.4 | 1331.92 | 252.6
| 4500 | 24.228 | 10.739 | 4218.59 | 1372.23 | 260.25
| 4600 | 24.228 | 10.739 | 4309.79 | 1412.55 | 267.89
| 4700 | 24.228 | 10.739 | 4400.98 | 1452.87 | 275.54
| 4800 | 24.228 | 10.739 | 4492.17 | 1493.19 | 283.18
| 4900 | 24.228 | 10.739 | 4583.36 | 1533.51 | 290.83
| 5000 | 24.228 | 10.739 | 4674.55 | 1573.83 | 298.48
| 5100 | 24.228 | 10.739 | 4765.75 | 1614.15 | 306.12
| 5200 | 24.228 | 10.739 | 4856.94 | 1654.46 | 313.77
| 5300 | 24.228 | 10.739 | 4948.13 | 1694.78 | 321.42
| 5400 | 24.228 | 10.739 | 5039.32 | 1735.1 | 329.06
| 5500 | 24.228 | 10.739 | 5130.51 | 1775.42 | 336.71
| 5600 | 24.228 | 10.739 | 5221.71 | 1815.74 | 344.36
| 5700 | 24.228 | 10.739 | 5312.9 | 1856.06 | 352
| 5800 | 24.228 | 10.739 | 5404.09 | 1896.38 | 359.65
| 5835.45 | 24.228 | 10.739 | 5436.41 | 1910.67 | 362.36
| 5900 | 22.937 | 10.739 | 5495.57 | 1936.04 | 367.17
| 6000 | 20.937 | 10.739 | 5588.33 | 1972.74 | 374.13
| 6100 | 18.937 | 10.739 | 5682.33 | 2006.24 | 380.49
| 6200 | 16.937 | 10.739 | 5777.47 | 2036.5 | 386.22
| 6300 | 14.937 | 10.739 | 5873.62 | 2063.48 | 391.34
| 6400 | 12.937 | 10.739 | 5970.67 | 2087.14 | 395.83
| 6500 | 10.937 | 10.739 | 6068.5 | 2107.46 | 399.68
| 6600 | 8.937 | 10.739 | 6167 | 2124.41 | 402.9
| 6700 | 6.937 | 10.739 | 6266.03 | 2137.98 | 405.47
| 6800 | 4.937 | 10.739 | 6365.49 | 2148.14 | 407.4
| 6900 | 2.937 | 10.739 | 6465.25 | 2154.89 | 408.68
| 7000 | 0.937 | 10.739 | 6565.19 | 2158.21 | 409.31
| 7046.86 | 0 | 270.544 | 6612.04 | 2158.58 | 409.38
| 7050 | 0.314 | 270.544 | 6615.19 | 2158.58 | 409.37
| 7100 | 5.314 | 270.544 | 6665.11 | 2158.61 | 406.91
| 7150 | 10.314 | 270.544 | 6714.63 | 2158.67 | 400.12
| 7200 | 15.314 | 270.544 | 6763.37 | 2158.78 | 389.03
| 7250 | 20.314 | 270.544 | 6810.96 | 2158.92 | 373.74
| 7300 | 25.314 | 270.544 | 6857.03 | 2159.11 | 354.36
| 7350 | 30.314 | 270.544 | 6901.24 | 2159.33 | 331.04
| 7400 | 35.314 | 270.544 | 6943.25 | 2159.59 | 303.95
| 7450 | 40.314 | 270.544 | 6982.73 | 2159.88 | 273.31
| 7500 | 45.314 | 270.544 | 7019.4 | 2160.2 | 239.34
| 7550 | 50.314 | 270.544 | 7052.97 | 2160.55 | 202.31
| 7600 | 55.314 | 270.544 | 7083.18 | 2160.93 | 162.49
| 7650 | 60.314 | 270.544 | 7109.8 | 2161.33 | 120.19
| 7700 | 65.314 | 270.544 | 7132.64 | 2161.75 | 75.72
| 7750 | 70.314 | 270.544 | 7151.51 | 2162.19 | 29.44
| 7800 | 75.314 | 270.544 | 7166.28 | 2162.65 | -18.31
| 7850 | 80.314 | 270.544 | 7176.83 | 2163.11 | -67.16
| 7900 | 85.314 | 270.544 | 7183.09 | 2163.58 | -116.75
| 7947.16 | 90.03 | 270.544 | 7185 | 2164.03 | -163.86
| 8000 | 90.03 | 270.544 | 7184.97 | 2164.53 | -216.7
| 8100 | 90.03 | 270.544 | 7184.92 | 2165.48 | -316.69
| 8200 | 90.03 | 270.544 | 7184.87 | 2166.43 | -416.69
| 8300 | 90.03 | 270.544 | 7184.81 | 2167.38 | -516.68
| 8400 | 90.03 | 270.544 | 7184.76 | 2168.33 | -616.68
| 8500 | 90.03 | 270.544 | 7184.71 | 2169.28 | -716.67
| 8600 | 90.03 | 270.544 | 7184.65 | 2170.23 | -816.67
| 8700 | 90.03 | 270.544 | 7184.6 | 2171.18 | -916.66
| 8800 | 90.03 | 270.544 | 7184.55 | 2172.13 | -1016.66
| 8900 | 90.03 | 270.544 | 7184.49 | 2173.08 | -1116.65
| 9000 | 90.03 | 270.544 | 7184.44 | 2174.03 | -1216.65
| 9100 | 90.03 | 270.544 | 7184.39 | 2174.98 | -1316.65
| 9200 | 90.03 | 270.544 | 7184.33 | 2175.93 | -1416.64
| 9300 | 90.03 | 270.544 | 7184.28 | 2176.88 | -1516.64
| 9400 | 90.03 | 270.544 | 7184.23 | 2177.83 | -1616.63
| 9500 | 90.03 | 270.544 | 7184.17 | 2178.78 | -1716.63
| 9600 | 90.03 | 270.544 | 7184.12 | 2179.73 | -1816.62
| 9700 | 90.03 | 270.544 | 7184.07 | 2180.68 | -1916.62
| 9800 | 90.03 | 270.544 | 7184.01 | 2181.63 | -2016.61
| 9900 | 90.03 | 270.544 | 7183.96 | 2182.58 | -2116.61
| 10000 | 90.03 | 270.544 | 7183.91 | 2183.53 | -2216.6
| 10100 | 90.03 | 270.544 | 7183.86 | 2184.48 | -2316.6
| 10200 | 90.03 | 270.544 | 7183.8 | 2185.43 | -2416.6
| 10300 | 90.03 | 270.544 | 7183.75 | 2186.38 | -2516.59
| 10400 | 90.03 | 270.544 | 7183.7 | 2187.32 | -2616.59
| 10500 | 90.03 | 270.544 | 7183.64 | 2188.27 | -2716.58
| 10600 | 90.03 | 270.544 | 7183.59 | 2189.22 | -2816.58
| 10700 | 90.03 | 270.544 | 7183.54 | 2190.17 | -2916.57
| 10800 | 90.03 | 270.544 | 7183.48 | 2191.12 | -3016.57
| 10900 | 90.03 | 270.544 | 7183.43 | 2192.07 | -3116.56
| 11000 | 90.03 | 270.544 | 7183.38 | 2193.02 | -3216.56
| 11100 | 90.03 | 270.544 | 7183.32 | 2193.97 | -3316.55
| 11200 | 90.03 | 270.544 | 7183.27 | 2194.92 | -3416.55
| 11300 | 90.03 | 270.544 | 7183.22 | 2195.87 | -3516.55
| 11400 | 90.03 | 270.544 | 7183.16 | 2196.82 | -3616.54
| 11500 | 90.03 | 270.544 | 7183.11 | 2197.77 | -3716.54
| 11600 | 90.03 | 270.544 | 7183.06 | 2198.72 | -3816.53
| 11700 | 90.03 | 270.544 | 7183 | 2199.67 | -3916.53
| 11800 | 90.03 | 270.544 | 7182.95 | 2200.62 | -4016.52
| 11900 | 90.03 | 270.544 | 7182.9 | 2201.57 | -4116.52
| 12000 | 90.03 | 270.544 | 7182.84 | 2202.52 | -4216.51
| 12100 | 90.03 | 270.544 | 7182.79 | 2203.47 | -4316.51
| 12200 | 90.03 | 270.544 | 7182.74 | 2204.42 | -4416.51
| 12300 | 90.03 | 270.544 | 7182.69 | 2205.37 | -4516.5
| 12400 | 90.03 | 270.544 | 7182.63 | 2206.32 | -4616.5
| 12500 | 90.03 | 270.544 | 7182.58 | 2207.27 | -4716.49
| 12600 | 90.03 | 270.544 | 7182.53 | 2208.22 | -4816.49
| 12700 | 90.03 | 270.544 | 7182.47 | 2209.17 | -4916.48
| 12800 | 90.03 | 270.544 | 7182.42 | 2210.12 | -5016.48
| 12900 | 90.03 | 270.544 | 7182.37 | 2211.07 | -5116.47
| 13000 | 90.03 | 270.544 | 7182.31 | 2212.02 | -5216.47
| 13100 | 90.03 | 270.544 | 7182.26 | 2212.97 | -5316.46
| 13200 | 90.03 | 270.544 | 7182.21 | 2213.92 | -5416.46
| 13300 | 90.03 | 270.544 | 7182.15 | 2214.87 | -5516.46
| 13400 | 90.03 | 270.544 | 7182.1 | 2215.82 | -5616.45
| 13500 | 90.03 | 270.544 | 7182.05 | 2216.77 | -5716.45
| 13600 | 90.03 | 270.544 | 7181.99 | 2217.72 | -5816.44
| 13700 | 90.03 | 270.544 | 7181.94 | 2218.67 | -5916.44
| 13800 | 90.03 | 270.544 | 7181.89 | 2219.62 | -6016.43
| 13900 | 90.03 | 270.544 | 7181.83 | 2220.57 | -6116.43
| 14000 | 90.03 | 270.544 | 7181.78 | 2221.52 | -6216.42
| 14100 | 90.03 | 270.544 | 7181.73 | 2222.47 | -6316.42
| 14200 | 90.03 | 270.544 | 7181.67 | 2223.42 | -6416.41
| 14300 | 90.03 | 270.544 | 7181.62 | 2224.37 | -6516.41
| 14400 | 90.03 | 270.544 | 7181.57 | 2225.32 | -6616.41
| 14500 | 90.03 | 270.544 | 7181.51 | 2226.27 | -6716.4
| 14600 | 90.03 | 270.544 | 7181.46 | 2227.22 | -6816.4
| 14700 | 90.03 | 270.544 | 7181.41 | 2228.16 | -6916.39
| 14800 | 90.03 | 270.544 | 7181.36 | 2229.11 | -7016.39
| 14900 | 90.03 | 270.544 | 7181.3 | 2230.06 | -7116.38
| 15000 | 90.03 | 270.544 | 7181.25 | 2231.01 | -7216.38
| 15100 | 90.03 | 270.544 | 7181.2 | 2231.96 | -7316.37
| 15200 | 90.03 | 270.544 | 7181.14 | 2232.91 | -7416.37
| 15300 | 90.03 | 270.544 | 7181.09 | 2233.86 | -7516.36
| 15400 | 90.03 | 270.544 | 7181.04 | 2234.81 | -7616.36
| 15500 | 90.03 | 270.544 | 7180.98 | 2235.76 | -7716.36
| 15600 | 90.03 | 270.544 | 7180.93 | 2236.71 | -7816.35
| 15700 | 90.03 | 270.544 | 7180.88 | 2237.66 | -7916.35
| 15800 | 90.03 | 270.544 | 7180.82 | 2238.61 | -8016.34
| 15900 | 90.03 | 270.544 | 7180.77 | 2239.56 | -8116.34
| 16000 | 90.03 | 270.544 | 7180.72 | 2240.51 | -8216.33
| 16100 | 90.03 | 270.544 | 7180.66 | 2241.46 | -8316.33
| 16200 | 90.03 | 270.544 | 7180.61 | 2242.41 | -8416.32
| 16300 | 90.03 | 270.544 | 7180.56 | 2243.36 | -8516.32
| 16400 | 90.03 | 270.544 | 7180.5 | 2244.31 | -8616.32
| 16500 | 90.03 | 270.544 | 7180.45 | 2245.26 | -8716.31
| 16600 | 90.03 | 270.544 | 7180.4 | 2246.21 | -8816.31
| 16700 | 90.03 | 270.544 | 7180.34 | 2247.16 | -8916.3
| 16800 | 90.03 | 270.544 | 7180.29 | 2248.11 | -9016.3
| 16900 | 90.03 | 270.544 | 7180.24 | 2249.06 | -9116.29
| 17000 | 90.03 | 270.544 | 7180.19 | 2250.01 | -9216.29
| 17100 | 90.03 | 270.544 | 7180.13 | 2250.96 | -9316.28
| 17200 | 90.03 | 270.544 | 7180.08 | 2251.91 | -9416.28
| 17300 | 90.03 | 270.544 | 7180.03 | 2252.86 | -9516.27
| 17348.63 | 90.03 | 270.544 | 7180 | 2253.32 | -9564.9

## Lookup (hidden)
North Reference | RetunValue | Grid Type | ReturnValue | Deviation Indicator | ReturnValue
| 2 |  | 5 |  | 4
True |  | SPCS-Colorado Central-NAD27 |  | Directional
Grid |  | SPCS-Colorado Central-NAD83 |  | High Angle
|  | SPCS-Colorado North-NAD27 |  | Horizontal
SPCS-Colorado North-NAD83
SPCS-Colorado South-NAD27
SPCS-Colorado South-NAD83
UTM-Zone 12 NAD27
UTM-Zone 12 NAD83
UTM-Zone 13 NAD27
UTM-Zone 13 NAD83