## Data
Header Information | measured depth (ft) | inclination (°) | azimuth (°) | true vertical depth (ft) | northing +N/-S (ft) | easting +E/-W (ft)
Operator Name | 300 | 3 | 220 | 299.954 | -2.005 | -1.682 | ELU J14 FED 11B-14 496
Caerus Oil & Gas | 366.667 | 5 | 220 | 366.455 | -5.567 | -4.672 | ELU J14 FED 11C-14 496
Operator Number | 400 | 5.803 | 226.356 | 399.641 | -7.843 | -6.825 | ELU J14 FED 11D-14 496
10456 | 500 | 8.466 | 237.689 | 498.862 | -15.268 | -16.706 | ELU J14 FED 12A-14 496
Well Name and Number | 600 | 11.299 | 243.509 | 597.371 | -23.575 | -31.699 | ELU J14 FED 12B-14 496
ELU J14 FED 15A-14 496 | 700.094 | 14.202 | 247.002 | 694.988 | -32.748 | -51.782 | ELU J14 FED 12C-14 496
API Number (if available) | 800 | 14.202 | 247.002 | 791.84 | -42.325 | -74.345 | ELU J14 FED 12D-14 496
| 900 | 14.202 | 247.002 | 888.784 | -51.91 | -96.93 | ELU J14 FED 13A-14 496
Location: QQ SEC TWP RGE | 1000 | 14.202 | 247.002 | 985.727 | -61.496 | -119.514 | ELU J14 FED 13B-14 496
NE 1/4 SW 1/4, SECTION 14, T4S, R96W | 1100 | 14.202 | 247.002 | 1082.671 | -71.082 | -142.098 | ELU J14 FED 13C-14 496
Citing Type: Planned or Actual | 1200 | 14.202 | 247.002 | 1179.614 | -80.668 | -164.683 | ELU J14 FED 13D-14 496
Planned | 1300 | 14.202 | 247.002 | 1276.558 | -90.254 | -187.267 | ELU J14 FED 14A-14 496
Deviation Indicator | 1400 | 14.202 | 247.002 | 1373.502 | -99.839 | -209.852 | ELU J14 FED 14B-14 496
Directional | 1500 | 14.202 | 247.002 | 1470.445 | -109.425 | -232.436 | ELU J14 FED 14C-14 496
North Reference | 1600 | 14.202 | 247.002 | 1567.389 | -119.011 | -255.02 | ELU J14 FED 14D-14 496
True | 1700 | 14.202 | 247.002 | 1664.332 | -128.597 | -277.605 | ELU J14 FED 15A-14 496
Grid Type | 1800 | 14.202 | 247.002 | 1761.276 | -138.182 | -300.189 | ELU J14 FED 15B-14 496
#VALUE! | 1900 | 14.202 | 247.002 | 1858.219 | -147.768 | -322.774 | ELU J14 FED 15C-14 496
| 2000 | 14.202 | 247.002 | 1955.163 | -157.354 | -345.358 | ELU J14 FED 15D-14 496
| 2100 | 14.202 | 247.002 | 2052.107 | -166.94 | -367.942 | ELU J14 FED 21B-14 496
| 2200 | 14.202 | 247.002 | 2149.05 | -176.526 | -390.527 | ELU J14 FED 21C-14 496
| 2300 | 14.202 | 247.002 | 2245.994 | -186.111 | -413.111 | ELU J14 FED 21D-14 496
| 2400 | 14.202 | 247.002 | 2342.937 | -195.697 | -435.695 | ELU J14 FED 22A-14 496
| 2500 | 14.202 | 247.002 | 2439.881 | -205.283 | -458.28 | ELU J14 FED 22B-14 496
| 2600 | 14.202 | 247.002 | 2536.825 | -214.869 | -480.864 | ELU J14 FED 22C-14 496
| 2700 | 14.202 | 247.002 | 2633.768 | -224.455 | -503.449 | ELU J14 FED 22D-14 496
| 2800 | 14.202 | 247.002 | 2730.712 | -234.04 | -526.033 | ELU J14 FED 23A-14 496
| 2900 | 14.202 | 247.002 | 2827.655 | -243.626 | -548.617 | ELU J14 FED 23B-14 496
| 3000 | 14.202 | 247.002 | 2924.599 | -253.212 | -571.202 | ELU J14 FED 23C-14 496
| 3100 | 14.202 | 247.002 | 3021.542 | -262.798 | -593.786
| 3200 | 14.202 | 247.002 | 3118.486 | -272.383 | -616.371
| 3300 | 14.202 | 247.002 | 3215.43 | -281.969 | -638.955
| 3400 | 14.202 | 247.002 | 3312.373 | -291.555 | -661.539
| 3500 | 14.202 | 247.002 | 3409.317 | -301.141 | -684.124
| 3600 | 14.202 | 247.002 | 3506.26 | -310.727 | -706.708
| 3700 | 14.202 | 247.002 | 3603.204 | -320.312 | -729.292
| 3800 | 14.202 | 247.002 | 3700.148 | -329.898 | -751.877
| 3900 | 14.202 | 247.002 | 3797.091 | -339.484 | -774.461
| 4000 | 14.202 | 247.002 | 3894.035 | -349.07 | -797.046
| 4100 | 14.202 | 247.002 | 3990.978 | -358.655 | -819.63
| 4200 | 14.202 | 247.002 | 4087.922 | -368.241 | -842.214
| 4300 | 14.202 | 247.002 | 4184.865 | -377.827 | -864.799
| 4400 | 14.202 | 247.002 | 4281.809 | -387.413 | -887.383
| 4500 | 14.202 | 247.002 | 4378.753 | -396.999 | -909.967
| 4600 | 14.202 | 247.002 | 4475.696 | -406.584 | -932.552
| 4700 | 14.202 | 247.002 | 4572.64 | -416.17 | -955.136
| 4800 | 14.202 | 247.002 | 4669.583 | -425.756 | -977.721
| 4900 | 14.202 | 247.002 | 4766.527 | -435.342 | -1000.305
| 5000 | 14.202 | 247.002 | 4863.471 | -444.928 | -1022.889
| 5100 | 14.202 | 247.002 | 4960.414 | -454.513 | -1045.474
| 5200 | 14.202 | 247.002 | 5057.358 | -464.099 | -1068.058
| 5300 | 14.202 | 247.002 | 5154.301 | -473.685 | -1090.643
| 5400 | 14.202 | 247.002 | 5251.245 | -483.271 | -1113.227
| 5500 | 14.202 | 247.002 | 5348.188 | -492.856 | -1135.811
| 5600 | 14.202 | 247.002 | 5445.132 | -502.442 | -1158.396
| 5700 | 14.202 | 247.002 | 5542.076 | -512.028 | -1180.98
| 5800 | 14.202 | 247.002 | 5639.019 | -521.614 | -1203.564
| 5900 | 14.202 | 247.002 | 5735.963 | -531.2 | -1226.149
| 6000 | 14.202 | 247.002 | 5832.906 | -540.785 | -1248.733
| 6100 | 14.202 | 247.002 | 5929.85 | -550.371 | -1271.318
| 6200 | 14.202 | 247.002 | 6026.794 | -559.957 | -1293.902
| 6300 | 14.202 | 247.002 | 6123.737 | -569.543 | -1316.486
| 6400 | 14.202 | 247.002 | 6220.681 | -579.129 | -1339.071
| 6500 | 14.202 | 247.002 | 6317.624 | -588.714 | -1361.655
| 6600 | 14.202 | 247.002 | 6414.568 | -598.3 | -1384.239
| 6700 | 14.202 | 247.002 | 6511.511 | -607.886 | -1406.824
| 6800 | 14.202 | 247.002 | 6608.455 | -617.472 | -1429.408
| 6900 | 14.202 | 247.002 | 6705.399 | -627.057 | -1451.993
| 7000 | 14.202 | 247.002 | 6802.342 | -636.643 | -1474.577
| 7100 | 14.202 | 247.002 | 6899.286 | -646.229 | -1497.161
| 7200 | 14.202 | 247.002 | 6996.229 | -655.815 | -1519.746
| 7300 | 14.202 | 247.002 | 7093.173 | -665.401 | -1542.33
| 7400 | 14.202 | 247.002 | 7190.117 | -674.986 | -1564.915
| 7500 | 14.202 | 247.002 | 7287.06 | -684.572 | -1587.499
| 7600 | 14.202 | 247.002 | 7384.004 | -694.158 | -1610.083
| 7700 | 14.202 | 247.002 | 7480.947 | -703.744 | -1632.668
| 7800 | 14.202 | 247.002 | 7577.891 | -713.329 | -1655.252
| 7833.56 | 14.202 | 247.002 | 7610.426 | -716.547 | -1662.831
| 7900 | 12.209 | 247.002 | 7675.105 | -722.476 | -1676.802
| 8000 | 9.209 | 247.002 | 7773.352 | -729.736 | -1693.905
| 8100 | 6.209 | 247.002 | 7872.437 | -734.976 | -1706.252
| 8200 | 3.209 | 247.002 | 7972.088 | -738.183 | -1713.808
| 8306.968 | 0 | 0 | 8079 | -739.353 | -1716.565
| 8404.787 | 1.467 | 249.998 | 8176.808 | -739.782 | -1717.742
| 8500 | 1.467 | 249.998 | 8271.99 | -740.616 | -1720.033
| 8600 | 1.467 | 249.998 | 8371.957 | -741.492 | -1722.439
| 8700 | 1.467 | 249.998 | 8471.925 | -742.367 | -1724.845
| 8800 | 1.467 | 249.998 | 8571.892 | -743.243 | -1727.251
| 8900 | 1.467 | 249.998 | 8671.859 | -744.119 | -1729.658
| 9000 | 1.467 | 249.998 | 8771.826 | -744.995 | -1732.064
| 9100 | 1.467 | 249.998 | 8871.793 | -745.871 | -1734.47
| 9200 | 1.467 | 249.998 | 8971.761 | -746.747 | -1736.876
| 9300 | 1.467 | 249.998 | 9071.728 | -747.623 | -1739.282
| 9400 | 1.467 | 249.998 | 9171.695 | -748.498 | -1741.688
| 9500 | 1.467 | 249.998 | 9271.662 | -749.374 | -1744.095
| 9600 | 1.467 | 249.998 | 9371.63 | -750.25 | -1746.501
| 9700 | 1.467 | 249.998 | 9471.597 | -751.126 | -1748.907
| 9800 | 1.467 | 249.998 | 9571.564 | -752.002 | -1751.313
| 9900 | 1.467 | 249.998 | 9671.531 | -752.878 | -1753.719
| 10000 | 1.467 | 249.998 | 9771.498 | -753.754 | -1756.125
| 10100 | 1.467 | 249.998 | 9871.466 | -754.629 | -1758.531
| 10200 | 1.467 | 249.998 | 9971.433 | -755.505 | -1760.938
| 10300 | 1.467 | 249.998 | 10071.4 | -756.381 | -1763.344
| 10400 | 1.467 | 249.998 | 10171.367 | -757.257 | -1765.75
| 10500 | 1.467 | 249.998 | 10271.334 | -758.133 | -1768.156
| 10600 | 1.467 | 249.998 | 10371.302 | -759.009 | -1770.562
| 10700 | 1.467 | 249.998 | 10471.269 | -759.885 | -1772.968
| 10800 | 1.467 | 249.998 | 10571.236 | -760.761 | -1775.375
| 10900 | 1.467 | 249.998 | 10671.203 | -761.636 | -1777.781
| 11000 | 1.467 | 249.998 | 10771.17 | -762.512 | -1780.187
| 11100 | 1.467 | 249.998 | 10871.138 | -763.388 | -1782.593
| 11200 | 1.467 | 249.998 | 10971.105 | -764.264 | -1784.999
| 11300 | 1.467 | 249.998 | 11071.072 | -765.14 | -1787.405
| 11400 | 1.467 | 249.998 | 11171.039 | -766.016 | -1789.812
| 11500 | 1.467 | 249.998 | 11271.007 | -766.892 | -1792.218
| 11600 | 1.467 | 249.998 | 11370.974 | -767.767 | -1794.624
| 11700 | 1.467 | 249.998 | 11470.941 | -768.643 | -1797.03
| 11800 | 1.467 | 249.998 | 11570.908 | -769.519 | -1799.436
| 11900 | 1.467 | 249.998 | 11670.875 | -770.395 | -1801.842
| 12000 | 1.467 | 249.998 | 11770.843 | -771.271 | -1804.249
| 12100 | 1.467 | 249.998 | 11870.81 | -772.147 | -1806.655
| 12200 | 1.467 | 249.998 | 11970.777 | -773.023 | -1809.061
| 12261.243 | 1.467 | 249.998 | 12032 | -773.559 | -1810.535

## Sheet1 (hidden)
Nichols Federal 0994-24-21E
Nichols 0994-24-21W
Nichols 0994-24-20W
Nichols Federal 0994-24-20E
Nichols Federal 0994-24-19E
Nichols 0994-24-19W
Nichols 0994-24-18W
Nichols Federal 0994-24-18E
Nichols Federal 0994-24-17E
Nichols 0994-24-17W
Nichols 0994-24-16E
Nichols 0994-24-15E
Nichols 0994-24-16W
Nichols 0994-24-13E
Nichols 0994-24-12E
Nichols 0994-24-12W
Nichols 0994-24-11W
Nichols 0994-24-11E
Nichols 0994-24-10E
Nichols 0994-24-10W

## Lookup (hidden)
North Reference | RetunValue | Grid Type | ReturnValue | Deviation Indicator | ReturnValue
| 2 |  | 0 |  | 2
True |  | SPCS-Colorado Central-NAD27 |  | Directional
Grid |  | SPCS-Colorado Central-NAD83 |  | High Angle
|  | SPCS-Colorado North-NAD27 |  | Horizontal
SPCS-Colorado North-NAD83
SPCS-Colorado South-NAD27
SPCS-Colorado South-NAD83
UTM-Zone 12 NAD27
UTM-Zone 12 NAD83
UTM-Zone 13 NAD27
UTM-Zone 13 NAD83