## Data
Header Information | measured depth (ft) | inclination (°) | azimuth (°) | true vertical depth (ft) | northing +N/-S (ft) | easting +E/-W (ft)
Operator Name | 400 | 1.8 | 280.669 | 399.99 | 0.174 | -0.926 | ELU J14 FED 11B-14 496
Caerus Oil & Gas | 500 | 4.8 | 280.669 | 499.813 | 1.24 | -6.582 | ELU J14 FED 11C-14 496
Operator Number | 600 | 7.8 | 280.669 | 599.198 | 3.271 | -17.365 | ELU J14 FED 11D-14 496
10456 | 700 | 10.8 | 280.669 | 697.872 | 6.263 | -33.244 | ELU J14 FED 12A-14 496
Well Name and Number | 771.464 | 12.944 | 280.669 | 767.803 | 8.984 | -47.691 | ELU J14 FED 12B-14 496
ELU J14 FED 14A-14 496 | 800 | 12.944 | 280.669 | 795.614 | 10.168 | -53.973 | ELU J14 FED 12C-14 496
API Number (if available) | 900 | 12.944 | 280.669 | 893.073 | 14.314 | -75.985 | ELU J14 FED 12D-14 496
| 1000 | 12.944 | 280.669 | 990.532 | 18.461 | -97.998 | ELU J14 FED 13A-14 496
Location: QQ SEC TWP RGE | 1100 | 12.944 | 280.669 | 1087.991 | 22.608 | -120.01 | ELU J14 FED 13B-14 496
NE 1/4 SW 1/4, SECTION 14, T4S, R96W | 1200 | 12.944 | 280.669 | 1185.45 | 26.755 | -142.023 | ELU J14 FED 13C-14 496
Citing Type: Planned or Actual | 1300 | 12.944 | 280.669 | 1282.909 | 30.902 | -164.035 | ELU J14 FED 13D-14 496
Planned | 1400 | 12.944 | 280.669 | 1380.368 | 35.048 | -186.048 | ELU J14 FED 14A-14 496
Deviation Indicator | 1500 | 12.944 | 280.669 | 1477.827 | 39.195 | -208.06 | ELU J14 FED 14B-14 496
Directional | 1600 | 12.944 | 280.669 | 1575.286 | 43.342 | -230.073 | ELU J14 FED 14C-14 496
North Reference | 1700 | 12.944 | 280.669 | 1672.745 | 47.489 | -252.085 | ELU J14 FED 14D-14 496
True | 1800 | 12.944 | 280.669 | 1770.204 | 51.636 | -274.098 | ELU J14 FED 15A-14 496
Grid Type | 1900 | 12.944 | 280.669 | 1867.663 | 55.783 | -296.111 | ELU J14 FED 15B-14 496
#VALUE! | 2000 | 12.944 | 280.669 | 1965.122 | 59.929 | -318.123 | ELU J14 FED 15C-14 496
| 2100 | 12.944 | 280.669 | 2062.581 | 64.076 | -340.136 | ELU J14 FED 15D-14 496
| 2200 | 12.944 | 280.669 | 2160.04 | 68.223 | -362.148 | ELU J14 FED 21B-14 496
| 2300 | 12.944 | 280.669 | 2257.499 | 72.37 | -384.161 | ELU J14 FED 21C-14 496
| 2400 | 12.944 | 280.669 | 2354.958 | 76.517 | -406.173 | ELU J14 FED 21D-14 496
| 2500 | 12.944 | 280.669 | 2452.417 | 80.663 | -428.186 | ELU J14 FED 22A-14 496
| 2600 | 12.944 | 280.669 | 2549.876 | 84.81 | -450.198 | ELU J14 FED 22B-14 496
| 2700 | 12.944 | 280.669 | 2647.335 | 88.957 | -472.211 | ELU J14 FED 22C-14 496
| 2800 | 12.944 | 280.669 | 2744.794 | 93.104 | -494.223 | ELU J14 FED 22D-14 496
| 2900 | 12.944 | 280.669 | 2842.253 | 97.251 | -516.236 | ELU J14 FED 23A-14 496
| 3000 | 12.944 | 280.669 | 2939.712 | 101.397 | -538.248 | ELU J14 FED 23B-14 496
| 3100 | 12.944 | 280.669 | 3037.171 | 105.544 | -560.261 | ELU J14 FED 23C-14 496
| 3200 | 12.944 | 280.669 | 3134.63 | 109.691 | -582.274
| 3300 | 12.944 | 280.669 | 3232.089 | 113.838 | -604.286
| 3400 | 12.944 | 280.669 | 3329.548 | 117.985 | -626.299
| 3500 | 12.944 | 280.669 | 3427.006 | 122.132 | -648.311
| 3600 | 12.944 | 280.669 | 3524.465 | 126.278 | -670.324
| 3700 | 12.944 | 280.669 | 3621.924 | 130.425 | -692.336
| 3800 | 12.944 | 280.669 | 3719.383 | 134.572 | -714.349
| 3900 | 12.944 | 280.669 | 3816.842 | 138.719 | -736.361
| 4000 | 12.944 | 280.669 | 3914.301 | 142.866 | -758.374
| 4100 | 12.944 | 280.669 | 4011.76 | 147.012 | -780.386
| 4200 | 12.944 | 280.669 | 4109.219 | 151.159 | -802.399
| 4300 | 12.944 | 280.669 | 4206.678 | 155.306 | -824.411
| 4400 | 12.944 | 280.669 | 4304.137 | 159.453 | -846.424
| 4500 | 12.944 | 280.669 | 4401.596 | 163.6 | -868.437
| 4600 | 12.944 | 280.669 | 4499.055 | 167.746 | -890.449
| 4700 | 12.944 | 280.669 | 4596.514 | 171.893 | -912.462
| 4800 | 12.944 | 280.669 | 4693.973 | 176.04 | -934.474
| 4900 | 12.944 | 280.669 | 4791.432 | 180.187 | -956.487
| 5000 | 12.944 | 280.669 | 4888.891 | 184.334 | -978.499
| 5100 | 12.944 | 280.669 | 4986.35 | 188.481 | -1000.512
| 5200 | 12.944 | 280.669 | 5083.809 | 192.627 | -1022.524
| 5300 | 12.944 | 280.669 | 5181.268 | 196.774 | -1044.537
| 5400 | 12.944 | 280.669 | 5278.727 | 200.921 | -1066.549
| 5500 | 12.944 | 280.669 | 5376.186 | 205.068 | -1088.562
| 5600 | 12.944 | 280.669 | 5473.645 | 209.215 | -1110.575
| 5700 | 12.944 | 280.669 | 5571.104 | 213.361 | -1132.587
| 5800 | 12.944 | 280.669 | 5668.563 | 217.508 | -1154.6
| 5900 | 12.944 | 280.669 | 5766.022 | 221.655 | -1176.612
| 6000 | 12.944 | 280.669 | 5863.481 | 225.802 | -1198.625
| 6100 | 12.944 | 280.669 | 5960.94 | 229.949 | -1220.637
| 6200 | 12.944 | 280.669 | 6058.399 | 234.095 | -1242.65
| 6300 | 12.944 | 280.669 | 6155.858 | 238.242 | -1264.662
| 6400 | 12.944 | 280.669 | 6253.317 | 242.389 | -1286.675
| 6500 | 12.944 | 280.669 | 6350.776 | 246.536 | -1308.687
| 6600 | 12.944 | 280.669 | 6448.235 | 250.683 | -1330.7
| 6700 | 12.944 | 280.669 | 6545.694 | 254.83 | -1352.712
| 6800 | 12.944 | 280.669 | 6643.153 | 258.976 | -1374.725
| 6900 | 12.944 | 280.669 | 6740.612 | 263.123 | -1396.738
| 7000 | 12.944 | 280.669 | 6838.071 | 267.27 | -1418.75
| 7100 | 12.944 | 280.669 | 6935.53 | 271.417 | -1440.763
| 7200 | 12.944 | 280.669 | 7032.989 | 275.564 | -1462.775
| 7300 | 12.944 | 280.669 | 7130.448 | 279.71 | -1484.788
| 7400 | 12.944 | 280.669 | 7227.907 | 283.857 | -1506.8
| 7500 | 12.944 | 280.669 | 7325.366 | 288.004 | -1528.813
| 7600 | 12.944 | 280.669 | 7422.825 | 292.151 | -1550.825
| 7700 | 12.944 | 280.669 | 7520.283 | 296.298 | -1572.838
| 7800 | 12.944 | 280.669 | 7617.742 | 300.444 | -1594.85
| 7900 | 12.944 | 280.669 | 7715.201 | 304.591 | -1616.863
| 7924.621 | 12.944 | 280.669 | 7739.197 | 305.612 | -1622.283
| 8000 | 10.683 | 280.669 | 7812.975 | 308.469 | -1637.447
| 8100 | 7.683 | 280.669 | 7911.682 | 311.423 | -1653.127
| 8200 | 4.683 | 280.669 | 8011.089 | 313.416 | -1663.709
| 8300 | 1.683 | 280.669 | 8110.923 | 314.444 | -1669.165
| 8356.085 | 0 | 0 | 8167 | 314.596 | -1669.974
| 8400 | 0.659 | 249.998 | 8210.914 | 314.51 | -1670.211
| 8454.594 | 1.478 | 249.998 | 8265.498 | 314.162 | -1671.167
| 8500 | 1.478 | 249.998 | 8310.889 | 313.762 | -1672.268
| 8600 | 1.478 | 249.998 | 8410.856 | 312.879 | -1674.691
| 8700 | 1.478 | 249.998 | 8510.823 | 311.997 | -1677.114
| 8800 | 1.478 | 249.998 | 8610.789 | 311.115 | -1679.537
| 8900 | 1.478 | 249.998 | 8710.756 | 310.233 | -1681.96
| 9000 | 1.478 | 249.998 | 8810.723 | 309.351 | -1684.383
| 9100 | 1.478 | 249.998 | 8910.69 | 308.469 | -1686.806
| 9200 | 1.478 | 249.998 | 9010.656 | 307.587 | -1689.229
| 9300 | 1.478 | 249.998 | 9110.623 | 306.705 | -1691.653
| 9400 | 1.478 | 249.998 | 9210.59 | 305.823 | -1694.076
| 9500 | 1.478 | 249.998 | 9310.556 | 304.941 | -1696.499
| 9600 | 1.478 | 249.998 | 9410.523 | 304.059 | -1698.922
| 9700 | 1.478 | 249.998 | 9510.49 | 303.177 | -1701.345
| 9800 | 1.478 | 249.998 | 9610.457 | 302.295 | -1703.768
| 9900 | 1.478 | 249.998 | 9710.423 | 301.413 | -1706.191
| 10000 | 1.478 | 249.998 | 9810.39 | 300.531 | -1708.614
| 10100 | 1.478 | 249.998 | 9910.357 | 299.649 | -1711.038
| 10200 | 1.478 | 249.998 | 10010.324 | 298.767 | -1713.461
| 10300 | 1.478 | 249.998 | 10110.29 | 297.885 | -1715.884
| 10400 | 1.478 | 249.998 | 10210.257 | 297.003 | -1718.307
| 10500 | 1.478 | 249.998 | 10310.224 | 296.121 | -1720.73
| 10600 | 1.478 | 249.998 | 10410.191 | 295.239 | -1723.153
| 10700 | 1.478 | 249.998 | 10510.157 | 294.357 | -1725.576
| 10800 | 1.478 | 249.998 | 10610.124 | 293.475 | -1727.999
| 10900 | 1.478 | 249.998 | 10710.091 | 292.593 | -1730.423
| 11000 | 1.478 | 249.998 | 10810.058 | 291.711 | -1732.846
| 11100 | 1.478 | 249.998 | 10910.024 | 290.829 | -1735.269
| 11200 | 1.478 | 249.998 | 11009.991 | 289.947 | -1737.692
| 11300 | 1.478 | 249.998 | 11109.958 | 289.065 | -1740.115
| 11400 | 1.478 | 249.998 | 11209.925 | 288.182 | -1742.538
| 11500 | 1.478 | 249.998 | 11309.891 | 287.3 | -1744.961
| 11600 | 1.478 | 249.998 | 11409.858 | 286.418 | -1747.384
| 11700 | 1.478 | 249.998 | 11509.825 | 285.536 | -1749.808
| 11800 | 1.478 | 249.998 | 11609.792 | 284.654 | -1752.231
| 11900 | 1.478 | 249.998 | 11709.758 | 283.772 | -1754.654
| 12000 | 1.478 | 249.998 | 11809.725 | 282.89 | -1757.077
| 12100 | 1.478 | 249.998 | 11909.692 | 282.008 | -1759.5
| 12200 | 1.478 | 249.998 | 12009.659 | 281.126 | -1761.923
| 12283.369 | 1.478 | 249.998 | 12093 | 280.391 | -1763.943

## Sheet1 (hidden)
Nichols Federal 0994-24-21E
Nichols 0994-24-21W
Nichols 0994-24-20W
Nichols Federal 0994-24-20E
Nichols Federal 0994-24-19E
Nichols 0994-24-19W
Nichols 0994-24-18W
Nichols Federal 0994-24-18E
Nichols Federal 0994-24-17E
Nichols 0994-24-17W
Nichols 0994-24-16E
Nichols 0994-24-15E
Nichols 0994-24-16W
Nichols 0994-24-13E
Nichols 0994-24-12E
Nichols 0994-24-12W
Nichols 0994-24-11W
Nichols 0994-24-11E
Nichols 0994-24-10E
Nichols 0994-24-10W

## Lookup (hidden)
North Reference | RetunValue | Grid Type | ReturnValue | Deviation Indicator | ReturnValue
| 2 |  | 0 |  | 2
True |  | SPCS-Colorado Central-NAD27 |  | Directional
Grid |  | SPCS-Colorado Central-NAD83 |  | High Angle
|  | SPCS-Colorado North-NAD27 |  | Horizontal
SPCS-Colorado North-NAD83
SPCS-Colorado South-NAD27
SPCS-Colorado South-NAD83
UTM-Zone 12 NAD27
UTM-Zone 12 NAD83
UTM-Zone 13 NAD27
UTM-Zone 13 NAD83