## Data
Header Information | measured depth (ft) | inclination (°) | azimuth (°) | true vertical depth (ft) | northing +N/-S (ft) | easting +E/-W (ft)
Operator Name | 100 | 0 | 0 | 100 | 0 | 0
Great Western Oil & Gas Company LLC | 200 | 0 | 0 | 200 | 0 | 0
Operator Number | 300 | 0 | 0 | 300 | 0 | 0
10110 | 400 | 0 | 0 | 400 | 0 | 0
Well Name and Number | 500 | 0 | 0 | 500 | 0 | 0
Raindance FC 26-192HC | 600 | 0 | 0 | 600 | 0 | 0
API Number (if available) | 700 | 0 | 0 | 700 | 0 | 0
| 800 | 0 | 0 | 800 | 0 | 0
Location: QQ SEC TWP RGE | 900 | 0 | 0 | 900 | 0 | 0
NENE 30 6N 67W | 1000 | 0 | 0 | 1000 | 0 | 0
Citing Type: Planned or Actual | 1100 | 0 | 0 | 1100 | 0 | 0
Planned | 1200 | 0 | 0 | 1200 | 0 | 0
Deviation Indicator | 1300 | 0 | 0 | 1300 | 0 | 0
Horizontal | 1400 | 0 | 0 | 1400 | 0 | 0
North Reference | 1500 | 0 | 0 | 1500 | 0 | 0
True | 1600 | 0 | 0 | 1600 | 0 | 0
Grid Type | 1700 | 0 | 0 | 1700 | 0 | 0
#VALUE! | 1800 | 0 | 0 | 1800 | 0 | 0
| 1900 | 0 | 0 | 1900 | 0 | 0
| 2000 | 0 | 0 | 2000 | 0 | 0
| 2100 | 0 | 0 | 2100 | 0 | 0
| 2200 | 0 | 0 | 2200 | 0 | 0
| 2300 | 0 | 0 | 2300 | 0 | 0
| 2400 | 0 | 0 | 2400 | 0 | 0
| 2500 | 0 | 0 | 2500 | 0 | 0
| 2600 | 0 | 0 | 2600 | 0 | 0
| 2700 | 0 | 0 | 2700 | 0 | 0
| 2800 | 0 | 0 | 2800 | 0 | 0
| 2900 | 0 | 0 | 2900 | 0 | 0
| 3000 | 0 | 0 | 3000 | 0 | 0
| 3100 | 0 | 0 | 3100 | 0 | 0
| 3200 | 0 | 0 | 3200 | 0 | 0
| 3300 | 0 | 0 | 3300 | 0 | 0
| 3400 | 0 | 0 | 3400 | 0 | 0
| 3500 | 0 | 0 | 3500 | 0 | 0
| 3600 | 0 | 0 | 3600 | 0 | 0
| 3700 | 1.41 | 174.76 | 3700 | -0.58 | 0.05
| 3800 | 4.41 | 174.76 | 3799.85 | -5.63 | 0.52
| 3900 | 7.41 | 174.76 | 3899.31 | -15.88 | 1.46
| 4000 | 10.41 | 174.76 | 3998.09 | -31.3 | 2.87
| 4100 | 13.41 | 174.76 | 4095.93 | -51.85 | 4.76
| 4200 | 16.41 | 174.76 | 4192.55 | -77.47 | 7.11
| 4300 | 19.41 | 174.76 | 4287.7 | -108.09 | 9.92
| 4400 | 22.41 | 174.76 | 4381.1 | -143.63 | 13.18
| 4500 | 25.41 | 174.76 | 4472.51 | -183.99 | 16.88
| 4600 | 28.41 | 174.76 | 4561.67 | -229.05 | 21.01
| 4700 | 30 | 174.76 | 4648.63 | -278.21 | 25.52
| 4800 | 30 | 174.76 | 4735.23 | -328.01 | 30.09
| 4900 | 30 | 174.76 | 4821.83 | -377.8 | 34.66
| 5000 | 30 | 174.76 | 4908.43 | -427.6 | 39.22
| 5100 | 30 | 174.76 | 4995.02 | -477.4 | 43.79
| 5200 | 30 | 174.76 | 5081.62 | -527.2 | 48.36
| 5300 | 30 | 174.76 | 5168.22 | -577 | 52.93
| 5400 | 30 | 174.76 | 5254.82 | -626.8 | 57.5
| 5500 | 30 | 174.76 | 5341.42 | -676.59 | 62.07
| 5600 | 30 | 174.76 | 5428.02 | -726.39 | 66.63
| 5700 | 30 | 174.76 | 5514.61 | -776.19 | 71.2
| 5800 | 30 | 174.76 | 5601.21 | -825.99 | 75.77
| 5900 | 30 | 174.76 | 5687.81 | -875.79 | 80.34
| 6000 | 30 | 174.76 | 5774.41 | -925.59 | 84.91
| 6100 | 30 | 174.76 | 5861.01 | -975.38 | 89.47
| 6200 | 30 | 174.76 | 5947.6 | -1025.18 | 94.04
| 6300 | 30 | 174.76 | 6034.2 | -1074.98 | 98.61
| 6400 | 30 | 174.76 | 6120.8 | -1124.78 | 103.18
| 6500 | 30 | 174.76 | 6207.4 | -1174.58 | 107.75
| 6600 | 30 | 174.76 | 6294 | -1224.38 | 112.31
| 6700 | 30 | 174.76 | 6380.6 | -1274.17 | 116.88
| 6800 | 30 | 174.76 | 6467.19 | -1323.97 | 121.45
| 6900 | 30 | 174.76 | 6553.79 | -1373.77 | 126.02
| 7000 | 30 | 174.76 | 6640.39 | -1423.57 | 130.59
| 7100 | 30 | 174.76 | 6726.99 | -1473.37 | 135.15
| 7200 | 31.21 | 197.97 | 6813.38 | -1523.09 | 130.36
| 7300 | 36.7 | 219.21 | 6896.59 | -1571.1 | 103.36
| 7400 | 45 | 234.6 | 6972.35 | -1614.93 | 55.45
| 7500 | 54.82 | 245.79 | 7036.79 | -1652.33 | -10.93
| 7600 | 65.44 | 254.47 | 7086.6 | -1681.39 | -92.37
| 7700 | 76.47 | 261.76 | 7119.22 | -1700.62 | -184.69
| 7800 | 87.7 | 268.39 | 7132.99 | -1709.03 | -283.16
| 7820.45 | 90 | 269.71 | 7133.4 | -1709.37 | -303.61
| 7900 | 90 | 269.71 | 7133.4 | -1709.76 | -383.15
| 8000 | 90 | 269.71 | 7133.4 | -1710.26 | -483.15
| 8100 | 90 | 269.71 | 7133.4 | -1710.76 | -583.15
| 8200 | 90 | 269.71 | 7133.4 | -1711.26 | -683.15
| 8300 | 90 | 269.71 | 7133.4 | -1711.76 | -783.15
| 8400 | 90 | 269.71 | 7133.4 | -1712.26 | -883.15
| 8500 | 90 | 269.71 | 7133.4 | -1712.76 | -983.15
| 8600 | 90 | 269.71 | 7133.4 | -1713.25 | -1083.14
| 8700 | 90 | 269.71 | 7133.4 | -1713.75 | -1183.14
| 8800 | 90 | 269.71 | 7133.4 | -1714.25 | -1283.14
| 8900 | 90 | 269.71 | 7133.4 | -1714.75 | -1383.14
| 9000 | 90 | 269.71 | 7133.4 | -1715.25 | -1483.14
| 9100 | 90 | 269.71 | 7133.4 | -1715.75 | -1583.14
| 9200 | 90 | 269.71 | 7133.4 | -1716.24 | -1683.14
| 9300 | 90 | 269.71 | 7133.4 | -1716.74 | -1783.14
| 9400 | 90 | 269.71 | 7133.4 | -1717.24 | -1883.13
| 9500 | 90 | 269.71 | 7133.4 | -1717.74 | -1983.13
| 9600 | 90 | 269.71 | 7133.4 | -1718.24 | -2083.13
| 9700 | 90 | 269.71 | 7133.4 | -1718.74 | -2183.13
| 9800 | 90 | 269.71 | 7133.4 | -1719.24 | -2283.13
| 9900 | 90 | 269.71 | 7133.4 | -1719.73 | -2383.13
| 10000 | 90 | 269.71 | 7133.4 | -1720.23 | -2483.13
| 10100 | 90 | 269.71 | 7133.4 | -1720.73 | -2583.13
| 10200 | 90 | 269.71 | 7133.4 | -1721.23 | -2683.12
| 10300 | 90 | 269.71 | 7133.4 | -1721.73 | -2783.12
| 10400 | 90 | 269.71 | 7133.4 | -1722.23 | -2883.12
| 10500 | 90 | 269.71 | 7133.4 | -1722.72 | -2983.12
| 10600 | 90 | 269.71 | 7133.4 | -1723.22 | -3083.12
| 10700 | 90 | 269.71 | 7133.4 | -1723.72 | -3183.12
| 10800 | 90 | 269.71 | 7133.4 | -1724.22 | -3283.12
| 10900 | 90 | 269.71 | 7133.4 | -1724.72 | -3383.12
| 11000 | 90 | 269.71 | 7133.4 | -1725.22 | -3483.11
| 11100 | 90 | 269.71 | 7133.4 | -1725.72 | -3583.11
| 11200 | 90 | 269.71 | 7133.4 | -1726.21 | -3683.11
| 11300 | 90 | 269.71 | 7133.4 | -1726.71 | -3783.11
| 11400 | 90 | 269.71 | 7133.4 | -1727.21 | -3883.11
| 11500 | 90 | 269.71 | 7133.4 | -1727.71 | -3983.11
| 11600 | 90 | 269.71 | 7133.4 | -1728.21 | -4083.11
| 11700 | 90 | 269.71 | 7133.4 | -1728.71 | -4183.11
| 11800 | 90 | 269.71 | 7133.4 | -1729.2 | -4283.1
| 11900 | 90 | 269.71 | 7133.4 | -1729.7 | -4383.1
| 12000 | 90 | 269.71 | 7133.4 | -1730.2 | -4483.1
| 12100 | 90 | 269.71 | 7133.4 | -1730.7 | -4583.1
| 12200 | 90 | 269.71 | 7133.4 | -1731.2 | -4683.1
| 12300 | 90 | 269.71 | 7133.4 | -1731.7 | -4783.1
| 12400 | 90 | 269.71 | 7133.4 | -1732.2 | -4883.1
| 12500 | 90 | 269.71 | 7133.4 | -1732.69 | -4983.1
| 12600 | 90 | 269.71 | 7133.4 | -1733.19 | -5083.09
| 12700 | 90 | 269.71 | 7133.4 | -1733.69 | -5183.09
| 12800 | 90 | 269.71 | 7133.4 | -1734.19 | -5283.09
| 12900 | 90 | 269.71 | 7133.4 | -1734.69 | -5383.09
| 13000 | 90 | 269.71 | 7133.4 | -1735.19 | -5483.09
| 13100 | 90 | 269.71 | 7133.4 | -1735.69 | -5583.09
| 13200 | 90 | 269.71 | 7133.4 | -1736.18 | -5683.09
| 13300 | 90 | 269.71 | 7133.4 | -1736.68 | -5783.09
| 13400 | 90 | 269.71 | 7133.4 | -1737.18 | -5883.08
| 13500 | 90 | 269.71 | 7133.4 | -1737.68 | -5983.08
| 13600 | 90 | 269.71 | 7133.4 | -1738.18 | -6083.08
| 13700 | 90 | 269.71 | 7133.4 | -1738.68 | -6183.08
| 13800 | 90 | 269.71 | 7133.4 | -1739.17 | -6283.08
| 13900 | 90 | 269.71 | 7133.4 | -1739.67 | -6383.08
| 14000 | 90 | 269.71 | 7133.4 | -1740.17 | -6483.08
| 14100 | 90 | 269.71 | 7133.4 | -1740.67 | -6583.08
| 14200 | 90 | 269.71 | 7133.4 | -1741.17 | -6683.07
| 14300 | 90 | 269.71 | 7133.4 | -1741.67 | -6783.07
| 14400 | 90 | 269.71 | 7133.4 | -1742.17 | -6883.07
| 14500 | 90 | 269.71 | 7133.4 | -1742.66 | -6983.07
| 14600 | 90 | 269.71 | 7133.4 | -1743.16 | -7083.07
| 14700 | 90 | 269.71 | 7133.4 | -1743.66 | -7183.07
| 14800 | 90 | 269.71 | 7133.4 | -1744.16 | -7283.07
| 14900 | 90 | 269.71 | 7133.4 | -1744.66 | -7383.07
| 15000 | 90 | 269.71 | 7133.4 | -1745.16 | -7483.06
| 15100 | 90 | 269.71 | 7133.4 | -1745.65 | -7583.06
| 15200 | 90 | 269.71 | 7133.4 | -1746.15 | -7683.06
| 15300 | 90 | 269.71 | 7133.4 | -1746.65 | -7783.06
| 15400 | 90 | 269.71 | 7133.4 | -1747.15 | -7883.06
| 15500 | 90 | 269.71 | 7133.4 | -1747.65 | -7983.06
| 15600 | 90 | 269.71 | 7133.4 | -1748.15 | -8083.06
| 15700 | 90 | 269.71 | 7133.4 | -1748.65 | -8183.06
| 15800 | 90 | 269.71 | 7133.4 | -1749.14 | -8283.05
| 15900 | 90 | 269.71 | 7133.4 | -1749.64 | -8383.05
| 16000 | 90 | 269.71 | 7133.4 | -1750.14 | -8483.05
| 16100 | 90 | 269.71 | 7133.4 | -1750.64 | -8583.05
| 16200 | 90 | 269.71 | 7133.4 | -1751.14 | -8683.05
| 16300 | 90 | 269.71 | 7133.4 | -1751.64 | -8783.05
| 16400 | 90 | 269.71 | 7133.4 | -1752.13 | -8883.05
| 16500 | 90 | 269.71 | 7133.4 | -1752.63 | -8983.05
| 16600 | 90 | 269.71 | 7133.4 | -1753.13 | -9083.04
| 16700 | 90 | 269.71 | 7133.4 | -1753.63 | -9183.04
| 16800 | 90 | 269.71 | 7133.4 | -1754.13 | -9283.04
| 16900 | 90 | 269.71 | 7133.4 | -1754.63 | -9383.04
| 17000 | 90 | 269.71 | 7133.4 | -1755.13 | -9483.04
| 17100 | 90 | 269.71 | 7133.4 | -1755.62 | -9583.04
| 17200 | 90 | 269.71 | 7133.4 | -1756.12 | -9683.04
| 17300 | 90 | 269.71 | 7133.4 | -1756.62 | -9783.04
| 17400 | 90 | 269.71 | 7133.4 | -1757.12 | -9883.03
| 17500 | 90 | 269.71 | 7133.4 | -1757.62 | -9983.03
| 17600 | 90 | 269.71 | 7133.4 | -1758.12 | -10083.03
| 17700 | 90 | 269.71 | 7133.4 | -1758.61 | -10183.03
| 17800 | 90 | 269.71 | 7133.4 | -1759.11 | -10283.03
| 17900 | 90 | 269.71 | 7133.4 | -1759.61 | -10383.03
| 18000 | 90 | 269.71 | 7133.4 | -1760.11 | -10483.03
| 18100 | 90 | 269.71 | 7133.4 | -1760.61 | -10583.03
| 18200 | 90 | 269.71 | 7133.4 | -1761.11 | -10683.02
| 18300 | 90 | 269.71 | 7133.4 | -1761.61 | -10783.02
| 18400 | 90 | 269.71 | 7133.4 | -1762.1 | -10883.02
| 18500 | 90 | 269.71 | 7133.4 | -1762.6 | -10983.02
| 18600 | 90 | 269.71 | 7133.4 | -1763.1 | -11083.02
| 18700 | 90 | 269.71 | 7133.4 | -1763.6 | -11183.02
| 18800 | 90 | 269.71 | 7133.4 | -1764.1 | -11283.02
| 18900 | 90 | 269.71 | 7133.4 | -1764.6 | -11383.02
| 19000 | 90 | 269.71 | 7133.4 | -1765.09 | -11483.01
| 19100 | 90 | 269.71 | 7133.4 | -1765.59 | -11583.01
| 19200 | 90 | 269.71 | 7133.4 | -1766.09 | -11683.01
| 19300 | 90 | 269.71 | 7133.4 | -1766.59 | -11783.01
| 19400 | 90 | 269.71 | 7133.4 | -1767.09 | -11883.01
| 19500 | 90 | 269.71 | 7133.4 | -1767.59 | -11983.01
| 19514.35 | 90 | 269.71 | 7133.4 | -1767.66 | -11997.36
| 19600 | 90.23 | 270.03 | 7133.06 | -1767.62 | -12083.01
| 19614.26 | 90.23 | 270.03 | 7133 | -1767.61 | -12097.26

## Lookup (hidden)
North Reference | RetunValue | Grid Type | ReturnValue | Deviation Indicator | ReturnValue
| 2 |  | 0 |  | 4
True |  | SPCS-Colorado Central-NAD27 |  | Directional
Grid |  | SPCS-Colorado Central-NAD83 |  | High Angle
|  | SPCS-Colorado North-NAD27 |  | Horizontal
SPCS-Colorado North-NAD83
SPCS-Colorado South-NAD27
SPCS-Colorado South-NAD83
UTM-Zone 12 NAD27
UTM-Zone 12 NAD83
UTM-Zone 13 NAD27
UTM-Zone 13 NAD83