## Data
Header Information | measured depth (ft) | inclination (°) | azimuth (°) | true vertical depth (ft) | northing +N/-S (ft) | easting +E/-W (ft)
Operator Name | 0 | 0 | 0 | 0 | 0 | 0
Magpie Operating Inc. | 200 | 0 | 0 | 200 | 0 | 0
Operator Number | 300 | 3 | 109.27 | 299.95 | -0.86 | 2.47
52530 | 400 | 6 | 109.27 | 399.63 | -3.45 | 9.88
Well Name and Number | 500 | 9 | 109.27 | 498.77 | -7.76 | 22.2
Bunker 8-1H | 600 | 12 | 109.27 | 597.08 | -13.77 | 39.4
API Number (if available) | 700 | 15 | 109.27 | 694.31 | -21.47 | 61.43
05-069-06534 | 800 | 18 | 109.27 | 790.18 | -30.84 | 88.24
Location: QQ SEC TWP RGE | 900 | 21 | 109.27 | 884.43 | -41.85 | 119.75
NESW S29 T5N R68W | 1000 | 24 | 109.27 | 976.81 | -54.48 | 155.87
Citing Type: Planned or Actual | 1100 | 27 | 109.27 | 1067.06 | -68.68 | 196.5
Planned | 1200 | 30 | 109.27 | 1154.93 | -84.42 | 241.54
Deviation Indicator | 1300 | 33 | 109.27 | 1240.18 | -101.66 | 290.86
Horizontal | 1400 | 36 | 109.27 | 1322.59 | -120.35 | 344.32
North Reference | 1500 | 39 | 109.27 | 1401.91 | -140.43 | 401.78
True | 1541.46 | 40.24 | 109.27 | 1433.85 | -149.15 | 426.74
Grid Type | 1600 | 40.24 | 109.27 | 1478.53 | -161.63 | 462.45
#VALUE! | 1700 | 40.24 | 109.27 | 1554.86 | -182.95 | 523.43
| 1800 | 40.24 | 109.27 | 1631.19 | -204.26 | 584.42
| 1900 | 40.24 | 109.27 | 1707.52 | -225.58 | 645.4
| 2000 | 40.24 | 109.27 | 1783.85 | -246.89 | 706.39
| 2100 | 40.24 | 109.27 | 1860.18 | -268.21 | 767.38
| 2200 | 40.24 | 109.27 | 1936.51 | -289.53 | 828.36
| 2300 | 40.24 | 109.27 | 2012.84 | -310.84 | 889.35
| 2400 | 40.24 | 109.27 | 2089.17 | -332.16 | 950.34
| 2500 | 40.24 | 109.27 | 2165.5 | -353.47 | 1011.32
| 2600 | 40.24 | 109.27 | 2241.83 | -374.79 | 1072.31
| 2700 | 40.24 | 109.27 | 2318.17 | -396.1 | 1133.3
| 2800 | 40.24 | 109.27 | 2394.5 | -417.42 | 1194.28
| 2900 | 40.24 | 109.27 | 2470.83 | -438.73 | 1255.27
| 3000 | 40.24 | 109.27 | 2547.16 | -460.05 | 1316.25
| 3100 | 40.24 | 109.27 | 2623.49 | -481.37 | 1377.24
| 3200 | 40.24 | 109.27 | 2699.82 | -502.68 | 1438.23
| 3300 | 40.24 | 109.27 | 2776.15 | -524 | 1499.21
| 3400 | 40.24 | 109.27 | 2852.48 | -545.31 | 1560.2
| 3500 | 40.24 | 109.27 | 2928.81 | -566.63 | 1621.19
| 3600 | 40.24 | 109.27 | 3005.14 | -587.94 | 1682.17
| 3700 | 40.24 | 109.27 | 3081.47 | -609.26 | 1743.16
| 3800 | 40.24 | 109.27 | 3157.8 | -630.58 | 1804.15
| 3900 | 40.24 | 109.27 | 3234.13 | -651.89 | 1865.13
| 4000 | 40.24 | 109.27 | 3310.46 | -673.21 | 1926.12
| 4100 | 40.24 | 109.27 | 3386.79 | -694.52 | 1987.1
| 4200 | 40.24 | 109.27 | 3463.12 | -715.84 | 2048.09
| 4300 | 40.24 | 109.27 | 3539.45 | -737.15 | 2109.08
| 4400 | 40.24 | 109.27 | 3615.78 | -758.47 | 2170.06
| 4500 | 40.24 | 109.27 | 3692.11 | -779.78 | 2231.05
| 4600 | 40.24 | 109.27 | 3768.44 | -801.1 | 2292.04
| 4700 | 40.24 | 109.27 | 3844.77 | -822.42 | 2353.02
| 4800 | 40.24 | 109.27 | 3921.1 | -843.73 | 2414.01
| 4864.95 | 40.24 | 109.27 | 3970.68 | -857.58 | 2453.62
| 4900 | 37.43 | 111.54 | 3997.98 | -865.22 | 2474.22
| 4950 | 33.51 | 115.34 | 4038.7 | -876.72 | 2500.84
| 5000 | 29.72 | 120 | 4081.27 | -888.83 | 2524.06
| 5050 | 26.15 | 125.85 | 4125.45 | -901.49 | 2543.74
| 5100 | 22.87 | 133.31 | 4170.95 | -914.61 | 2559.75
| 5150 | 20.05 | 142.91 | 4217.49 | -928.12 | 2571.99
| 5200 | 17.89 | 155.1 | 4264.79 | -941.93 | 2580.4
| 5250 | 16.67 | 169.72 | 4312.55 | -955.96 | 2584.91
| 5300 | 16.57 | 185.5 | 4360.49 | -970.12 | 2585.51
| 5350 | 17.63 | 200.41 | 4408.3 | -984.32 | 2582.19
| 5400 | 19.66 | 213.01 | 4455.69 | -998.48 | 2574.96
| 5450 | 22.4 | 223 | 4502.37 | -1012.51 | 2563.87
| 5500 | 25.61 | 230.76 | 4548.05 | -1026.32 | 2549
| 5550 | 29.15 | 236.82 | 4592.45 | -1039.83 | 2530.42
| 5600 | 32.91 | 241.64 | 4635.3 | -1052.95 | 2508.27
| 5650 | 36.81 | 245.56 | 4676.32 | -1065.61 | 2482.67
| 5700 | 40.82 | 248.82 | 4715.28 | -1077.72 | 2453.77
| 5750 | 44.91 | 251.58 | 4751.92 | -1089.21 | 2421.77
| 5800 | 49.06 | 253.97 | 4786.02 | -1100.01 | 2386.86
| 5850 | 53.25 | 256.07 | 4817.38 | -1110.05 | 2349.24
| 5900 | 57.48 | 257.96 | 4845.79 | -1119.27 | 2309.17
| 5950 | 61.73 | 259.68 | 4871.09 | -1127.62 | 2266.87
| 6000 | 66 | 261.26 | 4893.11 | -1135.04 | 2222.61
| 6050 | 70.28 | 262.74 | 4911.73 | -1141.49 | 2176.67
| 6100 | 74.58 | 264.15 | 4926.82 | -1146.92 | 2129.33
| 6150 | 78.88 | 265.49 | 4938.29 | -1151.31 | 2080.87
| 6200 | 83.19 | 266.8 | 4946.08 | -1154.62 | 2031.61
| 6250 | 87.51 | 268.09 | 4950.14 | -1156.84 | 1981.83
| 6300 | 91.82 | 269.36 | 4950.43 | -1157.96 | 1931.86
| 6310.78 | 92.75 | 269.64 | 4950 | -1158.05 | 1921.09
| 6400 | 92.75 | 269.64 | 4945.72 | -1158.61 | 1831.97
| 6500 | 92.75 | 269.64 | 4940.92 | -1159.25 | 1732.09
| 6600 | 92.75 | 269.64 | 4936.12 | -1159.88 | 1632.21
| 6700 | 92.75 | 269.64 | 4931.32 | -1160.51 | 1532.33
| 6800 | 92.75 | 269.64 | 4926.52 | -1161.14 | 1432.44
| 6900 | 92.75 | 269.64 | 4921.72 | -1161.77 | 1332.56
| 7000 | 92.75 | 269.64 | 4916.92 | -1162.4 | 1232.68
| 7100 | 92.75 | 269.64 | 4912.12 | -1163.03 | 1132.8
| 7200 | 92.75 | 269.64 | 4907.32 | -1163.66 | 1032.91
| 7300 | 92.75 | 269.64 | 4902.52 | -1164.3 | 933.03
| 7400 | 92.75 | 269.64 | 4897.72 | -1164.93 | 833.15
| 7500 | 92.75 | 269.64 | 4892.92 | -1165.56 | 733.26
| 7600 | 92.75 | 269.64 | 4888.12 | -1166.19 | 633.38
| 7700 | 92.75 | 269.64 | 4883.32 | -1166.82 | 533.5
| 7800 | 92.75 | 269.64 | 4878.52 | -1167.45 | 433.62
| 7900 | 92.75 | 269.64 | 4873.72 | -1168.08 | 333.73
| 8000 | 92.75 | 269.64 | 4868.92 | -1168.71 | 233.85
| 8100 | 92.75 | 269.64 | 4864.12 | -1169.35 | 133.97
| 8200 | 92.75 | 269.64 | 4859.32 | -1169.98 | 34.08
| 8300 | 92.75 | 269.64 | 4854.52 | -1170.61 | -65.8
| 8400 | 92.75 | 269.64 | 4849.72 | -1171.24 | -165.68
| 8500 | 92.75 | 269.64 | 4844.92 | -1171.87 | -265.56
| 8600 | 92.75 | 269.64 | 4840.12 | -1172.5 | -365.45
| 8700 | 92.75 | 269.64 | 4835.33 | -1173.13 | -465.33
| 8800 | 92.75 | 269.64 | 4830.53 | -1173.76 | -565.21
| 8900 | 92.75 | 269.64 | 4825.73 | -1174.4 | -665.09
| 9000 | 92.75 | 269.64 | 4820.93 | -1175.03 | -764.98
| 9100 | 92.75 | 269.64 | 4816.13 | -1175.66 | -864.86
| 9200 | 92.75 | 269.64 | 4811.33 | -1176.29 | -964.74
| 9300 | 92.75 | 269.64 | 4806.53 | -1176.92 | -1064.63
| 9400 | 92.75 | 269.64 | 4801.73 | -1177.55 | -1164.51
| 9435.99 | 92.75 | 269.64 | 4800 | -1177.78 | -1200.46
| 9500 | 91.47 | 269.64 | 4797.64 | -1178.18 | -1264.42
| 9528.09 | 90.91 | 269.64 | 4797.06 | -1178.36 | -1292.5
| 9600 | 90.91 | 269.64 | 4795.92 | -1178.82 | -1364.4
| 9700 | 90.91 | 269.64 | 4794.33 | -1179.45 | -1464.39
| 9800 | 90.91 | 269.64 | 4792.74 | -1180.08 | -1564.37
| 9900 | 90.91 | 269.64 | 4791.16 | -1180.71 | -1664.36
| 10000 | 90.91 | 269.64 | 4789.57 | -1181.34 | -1764.34
| 10100 | 90.91 | 269.64 | 4787.98 | -1181.98 | -1864.33
| 10200 | 90.91 | 269.64 | 4786.4 | -1182.61 | -1964.32
| 10300 | 90.91 | 269.64 | 4784.81 | -1183.24 | -2064.3
| 10400 | 90.91 | 269.64 | 4783.22 | -1183.87 | -2164.29
| 10500 | 90.91 | 269.64 | 4781.64 | -1184.5 | -2264.27
| 10600 | 90.91 | 269.64 | 4780.05 | -1185.14 | -2364.26
| 10700 | 90.91 | 269.64 | 4778.46 | -1185.77 | -2464.24
| 10800 | 90.91 | 269.64 | 4776.88 | -1186.4 | -2564.23
| 10900 | 90.91 | 269.64 | 4775.29 | -1187.03 | -2664.21
| 11000 | 90.91 | 269.64 | 4773.7 | -1187.66 | -2764.2
| 11100 | 90.91 | 269.64 | 4772.12 | -1188.29 | -2864.18
| 11200 | 90.91 | 269.64 | 4770.53 | -1188.93 | -2964.17
| 11300 | 90.91 | 269.64 | 4768.94 | -1189.56 | -3064.15
| 11400 | 90.91 | 269.64 | 4767.36 | -1190.19 | -3164.14
| 11500 | 90.91 | 269.64 | 4765.77 | -1190.82 | -3264.13
| 11600 | 90.91 | 269.64 | 4764.18 | -1191.45 | -3364.11
| 11700 | 90.91 | 269.64 | 4762.6 | -1192.09 | -3464.1
| 11800 | 90.91 | 269.64 | 4761.01 | -1192.72 | -3564.08
| 11900 | 90.91 | 269.64 | 4759.42 | -1193.35 | -3664.07
| 12000 | 90.91 | 269.64 | 4757.84 | -1193.98 | -3764.05
| 12100 | 90.91 | 269.64 | 4756.25 | -1194.61 | -3864.04
| 12200 | 90.91 | 269.64 | 4754.66 | -1195.25 | -3964.02
| 12300 | 90.91 | 269.64 | 4753.08 | -1195.88 | -4064.01
| 12400 | 90.91 | 269.64 | 4751.49 | -1196.51 | -4163.99
| 12493.98 | 90.91 | 269.64 | 4750 | -1197.1 | -4257.96

## Lookup (hidden)
North Reference | RetunValue | Grid Type | ReturnValue | Deviation Indicator | ReturnValue
| 2 |  | 0 |  | 4
True |  | SPCS-Colorado Central-NAD27 |  | Directional
Grid |  | SPCS-Colorado Central-NAD83 |  | High Angle
|  | SPCS-Colorado North-NAD27 |  | Horizontal
SPCS-Colorado North-NAD83
SPCS-Colorado South-NAD27
SPCS-Colorado South-NAD83
UTM-Zone 12 NAD27
UTM-Zone 12 NAD83
UTM-Zone 13 NAD27
UTM-Zone 13 NAD83