## Data
Header Information | measured depth (ft) | inclination (°) | azimuth (°) | true vertical depth (ft) | northing +N/-S (ft) | easting +E/-W (ft)
Operator Name | 0 | 0 | 0 | 0 | 0 | 0
Crestone Peak | 100 | 0 | 11.62 | 100 | 0 | 0
Operator Number | 200 | 0 | 11.62 | 200 | 0 | 0
10633 | 300 | 0 | 11.62 | 300 | 0 | 0
Well Name and Number | 400 | 0 | 11.62 | 400 | 0 | 0
State Pikes 4-65 36-31-32 1AH | 500 | 0 | 11.62 | 500 | 0 | 0
API Number (if available) | 600 | 2 | 11.62 | 599.98 | 1.71 | 0.35
| 700 | 4 | 11.62 | 699.84 | 6.84 | 1.41
Location: QQ SEC TWP RGE | 800 | 6 | 11.62 | 799.45 | 15.37 | 3.16
SENE Section 35 T4S R65W | 900 | 8 | 11.62 | 898.7 | 27.31 | 5.62
Citing Type: Planned or Actual | 1000 | 10 | 11.62 | 997.47 | 42.63 | 8.77
Planned | 1061.45 | 11.23 | 11.62 | 1057.86 | 53.72 | 11.05
Deviation Indicator | 1100 | 11.23 | 11.62 | 1095.67 | 61.07 | 12.56
Horizontal | 1200 | 11.23 | 11.62 | 1193.76 | 80.14 | 16.49
North Reference | 1300 | 11.23 | 11.62 | 1291.85 | 99.22 | 20.41
True | 1400 | 11.23 | 11.62 | 1389.93 | 118.29 | 24.33
Grid Type | 1500 | 11.23 | 11.62 | 1488.02 | 137.36 | 28.26
#VALUE! | 1600 | 11.23 | 11.62 | 1586.1 | 156.44 | 32.18
| 1700 | 11.23 | 11.62 | 1684.19 | 175.51 | 36.1
| 1800 | 11.23 | 11.62 | 1782.27 | 194.59 | 40.03
| 1900 | 11.23 | 11.62 | 1880.36 | 213.66 | 43.95
| 2000 | 11.23 | 11.62 | 1978.45 | 232.73 | 47.87
| 2100 | 11.23 | 11.62 | 2076.53 | 251.81 | 51.8
| 2200 | 11.23 | 11.62 | 2174.62 | 270.88 | 55.72
| 2300 | 11.23 | 11.62 | 2272.7 | 289.95 | 59.65
| 2400 | 11.23 | 11.62 | 2370.79 | 309.03 | 63.57
| 2500 | 11.23 | 11.62 | 2468.87 | 328.1 | 67.49
| 2600 | 11.23 | 11.62 | 2566.96 | 347.17 | 71.42
| 2700 | 11.23 | 11.62 | 2665.05 | 366.25 | 75.34
| 2800 | 11.23 | 11.62 | 2763.13 | 385.32 | 79.26
| 2900 | 11.23 | 11.62 | 2861.22 | 404.4 | 83.19
| 3000 | 11.23 | 11.62 | 2959.3 | 423.47 | 87.11
| 3100 | 11.23 | 11.62 | 3057.39 | 442.54 | 91.03
| 3200 | 11.23 | 11.62 | 3155.47 | 461.62 | 94.96
| 3300 | 11.23 | 11.62 | 3253.56 | 480.69 | 98.88
| 3400 | 11.23 | 11.62 | 3351.65 | 499.76 | 102.8
| 3500 | 11.23 | 11.62 | 3449.73 | 518.84 | 106.73
| 3600 | 11.23 | 11.62 | 3547.82 | 537.91 | 110.65
| 3700 | 11.23 | 11.62 | 3645.9 | 556.98 | 114.57
| 3800 | 11.23 | 11.62 | 3743.99 | 576.06 | 118.5
| 3900 | 11.23 | 11.62 | 3842.07 | 595.13 | 122.42
| 4000 | 11.23 | 11.62 | 3940.16 | 614.21 | 126.35
| 4100 | 11.23 | 11.62 | 4038.25 | 633.28 | 130.27
| 4200 | 11.23 | 11.62 | 4136.33 | 652.35 | 134.19
| 4300 | 11.23 | 11.62 | 4234.42 | 671.43 | 138.12
| 4400 | 11.23 | 11.62 | 4332.5 | 690.5 | 142.04
| 4500 | 11.23 | 11.62 | 4430.59 | 709.57 | 145.96
| 4600 | 11.23 | 11.62 | 4528.67 | 728.65 | 149.89
| 4700 | 11.23 | 11.62 | 4626.76 | 747.72 | 153.81
| 4800 | 11.23 | 11.62 | 4724.85 | 766.79 | 157.73
| 4900 | 11.23 | 11.62 | 4822.93 | 785.87 | 161.66
| 5000 | 11.23 | 11.62 | 4921.02 | 804.94 | 165.58
| 5100 | 11.23 | 11.62 | 5019.1 | 824.02 | 169.5
| 5200 | 11.23 | 11.62 | 5117.19 | 843.09 | 173.43
| 5300 | 11.23 | 11.62 | 5215.27 | 862.16 | 177.35
| 5400 | 11.23 | 11.62 | 5313.36 | 881.24 | 181.28
| 5500 | 11.23 | 11.62 | 5411.44 | 900.31 | 185.2
| 5600 | 11.23 | 11.62 | 5509.53 | 919.38 | 189.12
| 5700 | 11.23 | 11.62 | 5607.62 | 938.46 | 193.05
| 5800 | 11.23 | 11.62 | 5705.7 | 957.53 | 196.97
| 5900 | 11.23 | 11.62 | 5803.79 | 976.61 | 200.89
| 6000 | 11.23 | 11.62 | 5901.87 | 995.68 | 204.82
| 6100 | 11.23 | 11.62 | 5999.96 | 1014.75 | 208.74
| 6200 | 11.23 | 11.62 | 6098.04 | 1033.83 | 212.66
| 6300 | 11.23 | 11.62 | 6196.13 | 1052.9 | 216.59
| 6400 | 11.23 | 11.62 | 6294.22 | 1071.97 | 220.51
| 6500 | 11.23 | 11.62 | 6392.3 | 1091.05 | 224.43
| 6600 | 11.23 | 11.62 | 6490.39 | 1110.12 | 228.36
| 6700 | 11.23 | 11.62 | 6588.47 | 1129.19 | 232.28
| 6800 | 11.23 | 11.62 | 6686.56 | 1148.27 | 236.21
| 6900 | 11.23 | 11.62 | 6784.64 | 1167.34 | 240.13
| 7000 | 11.23 | 11.62 | 6882.73 | 1186.42 | 244.05
| 7100 | 11.23 | 11.62 | 6980.82 | 1205.49 | 247.98
| 7200 | 11.23 | 11.62 | 7078.9 | 1224.56 | 251.9
| 7300 | 11.23 | 11.62 | 7176.99 | 1243.64 | 255.82
| 7400 | 11.23 | 11.62 | 7275.07 | 1262.71 | 259.75
| 7429.65 | 11.23 | 11.62 | 7304.15 | 1268.36 | 260.91
| 7500 | 14.18 | 33.68 | 7372.81 | 1282.26 | 267.07
| 7600 | 20.39 | 51 | 7468.31 | 1303.45 | 287.44
| 7700 | 27.51 | 60.1 | 7559.68 | 1325.96 | 321.05
| 7800 | 34.99 | 65.6 | 7645.13 | 1349.35 | 367.26
| 7900 | 42.64 | 69.36 | 7723 | 1373.17 | 425.15
| 8000 | 50.38 | 72.15 | 7791.78 | 1396.96 | 493.62
| 8100 | 58.17 | 74.38 | 7850.13 | 1420.24 | 571.32
| 8200 | 66 | 76.25 | 7896.91 | 1442.57 | 656.74
| 8300 | 73.85 | 77.91 | 7931.22 | 1463.51 | 748.22
| 8400 | 81.7 | 79.45 | 7952.38 | 1482.66 | 843.97
| 8500 | 89.57 | 80.92 | 7959.98 | 1499.64 | 942.14
| 8505.48 | 90 | 81 | 7960 | 1500.5 | 947.56
| 8600 | 90 | 82.89 | 7960 | 1513.74 | 1041.14
| 8700 | 90 | 84.89 | 7960 | 1524.39 | 1140.57
| 8800 | 90 | 86.89 | 7960 | 1531.55 | 1240.3
| 8900 | 90 | 88.89 | 7960 | 1535.23 | 1340.23
| 8988.97 | 90 | 90.67 | 7960 | 1535.57 | 1429.2
| 9000 | 90 | 90.67 | 7960 | 1535.45 | 1440.23
| 9100 | 90 | 90.67 | 7960 | 1534.28 | 1540.22
| 9200 | 90 | 90.67 | 7960 | 1533.11 | 1640.21
| 9300 | 90 | 90.67 | 7960 | 1531.94 | 1740.21
| 9400 | 90 | 90.67 | 7960 | 1530.77 | 1840.2
| 9500 | 90 | 90.67 | 7960 | 1529.6 | 1940.19
| 9600 | 90 | 90.67 | 7960 | 1528.43 | 2040.19
| 9700 | 90 | 90.67 | 7960 | 1527.26 | 2140.18
| 9800 | 90 | 90.67 | 7960 | 1526.09 | 2240.17
| 9900 | 90 | 90.67 | 7960 | 1524.93 | 2340.16
| 10000 | 90 | 90.67 | 7960 | 1523.76 | 2440.16
| 10100 | 90 | 90.67 | 7960 | 1522.59 | 2540.15
| 10200 | 90 | 90.67 | 7960 | 1521.42 | 2640.14
| 10300 | 90 | 90.67 | 7960 | 1520.25 | 2740.14
| 10400 | 90 | 90.67 | 7960 | 1519.08 | 2840.13
| 10500 | 90 | 90.67 | 7960 | 1517.91 | 2940.12
| 10600 | 90 | 90.67 | 7960 | 1516.74 | 3040.12
| 10700 | 90 | 90.67 | 7960 | 1515.57 | 3140.11
| 10800 | 90 | 90.67 | 7960 | 1514.4 | 3240.1
| 10900 | 90 | 90.67 | 7960 | 1513.24 | 3340.1
| 11000 | 90 | 90.67 | 7960 | 1512.07 | 3440.09
| 11100 | 90 | 90.67 | 7960 | 1510.9 | 3540.08
| 11200 | 90 | 90.67 | 7960 | 1509.73 | 3640.08
| 11300 | 90 | 90.67 | 7960 | 1508.56 | 3740.07
| 11400 | 90 | 90.67 | 7960 | 1507.39 | 3840.06
| 11500 | 90 | 90.67 | 7960 | 1506.22 | 3940.06
| 11600 | 90 | 90.67 | 7960 | 1505.05 | 4040.05
| 11700 | 90 | 90.67 | 7960 | 1503.88 | 4140.04
| 11800 | 90 | 90.67 | 7960 | 1502.72 | 4240.03
| 11900 | 90 | 90.67 | 7960 | 1501.55 | 4340.03
| 12000 | 90 | 90.67 | 7960 | 1500.38 | 4440.02
| 12100 | 90 | 90.67 | 7960 | 1499.21 | 4540.01
| 12200 | 90 | 90.67 | 7960 | 1498.04 | 4640.01
| 12300 | 90 | 90.67 | 7960 | 1496.87 | 4740
| 12400 | 90 | 90.67 | 7960 | 1495.7 | 4839.99
| 12500 | 90 | 90.67 | 7960 | 1494.53 | 4939.99
| 12600 | 90 | 90.67 | 7960 | 1493.36 | 5039.98
| 12700 | 90 | 90.67 | 7960 | 1492.19 | 5139.97
| 12800 | 90 | 90.67 | 7960 | 1491.03 | 5239.97
| 12900 | 90 | 90.67 | 7960 | 1489.86 | 5339.96
| 13000 | 90 | 90.67 | 7960 | 1488.69 | 5439.95
| 13100 | 90 | 90.67 | 7960 | 1487.52 | 5539.95
| 13200 | 90 | 90.67 | 7960 | 1486.35 | 5639.94
| 13300 | 90 | 90.67 | 7960 | 1485.18 | 5739.93
| 13400 | 90 | 90.67 | 7960 | 1484.01 | 5839.93
| 13500 | 90 | 90.67 | 7960 | 1482.84 | 5939.92
| 13600 | 90 | 90.67 | 7960 | 1481.67 | 6039.91
| 13700 | 90 | 90.67 | 7960 | 1480.51 | 6139.9
| 13800 | 90 | 90.67 | 7960 | 1479.34 | 6239.9
| 13900 | 90 | 90.67 | 7960 | 1478.17 | 6339.89
| 14000 | 90 | 90.67 | 7960 | 1477 | 6439.88
| 14100 | 90 | 90.67 | 7960 | 1475.83 | 6539.88
| 14200 | 90 | 90.67 | 7960 | 1474.66 | 6639.87
| 14300 | 90 | 90.67 | 7960 | 1473.49 | 6739.86
| 14400 | 90 | 90.67 | 7960 | 1472.32 | 6839.86
| 14500 | 90 | 90.67 | 7960 | 1471.15 | 6939.85
| 14600 | 90 | 90.67 | 7960 | 1469.98 | 7039.84
| 14700 | 90 | 90.67 | 7960 | 1468.82 | 7139.84
| 14800 | 90 | 90.67 | 7960 | 1467.65 | 7239.83
| 14900 | 90 | 90.67 | 7960 | 1466.48 | 7339.82
| 15000 | 90 | 90.67 | 7960 | 1465.31 | 7439.82
| 15100 | 90 | 90.67 | 7960 | 1464.14 | 7539.81
| 15200 | 90 | 90.67 | 7960 | 1462.97 | 7639.8
| 15300 | 90 | 90.67 | 7960 | 1461.8 | 7739.8
| 15400 | 90 | 90.67 | 7960 | 1460.63 | 7839.79
| 15500 | 90 | 90.67 | 7960 | 1459.46 | 7939.78
| 15600 | 90 | 90.67 | 7960 | 1458.3 | 8039.78
| 15700 | 90 | 90.67 | 7960 | 1457.13 | 8139.77
| 15800 | 90 | 90.67 | 7960 | 1455.96 | 8239.76
| 15900 | 90 | 90.67 | 7960 | 1454.79 | 8339.75
| 16000 | 90 | 90.67 | 7960 | 1453.62 | 8439.75
| 16100 | 90 | 90.67 | 7960 | 1452.45 | 8539.74
| 16200 | 90 | 90.67 | 7960 | 1451.28 | 8639.73
| 16300 | 90 | 90.67 | 7960 | 1450.11 | 8739.73
| 16400 | 90 | 90.67 | 7960 | 1448.94 | 8839.72
| 16500 | 90 | 90.67 | 7960 | 1447.78 | 8939.71
| 16600 | 90 | 90.67 | 7960 | 1446.61 | 9039.71
| 16700 | 90 | 90.67 | 7960 | 1445.44 | 9139.7
| 16800 | 90 | 90.67 | 7960 | 1444.27 | 9239.69
| 16900 | 90 | 90.67 | 7960 | 1443.1 | 9339.69
| 17000 | 90 | 90.67 | 7960 | 1441.93 | 9439.68
| 17100 | 90 | 90.67 | 7960 | 1440.76 | 9539.67
| 17200 | 90 | 90.67 | 7960 | 1439.59 | 9639.67
| 17300 | 90 | 90.67 | 7960 | 1438.42 | 9739.66
| 17400 | 90 | 90.67 | 7960 | 1437.25 | 9839.65
| 17500 | 90 | 90.67 | 7960 | 1436.09 | 9939.65
| 17600 | 90 | 90.67 | 7960 | 1434.92 | 10039.64
| 17700 | 90 | 90.67 | 7960 | 1433.75 | 10139.63
| 17800 | 90 | 90.67 | 7960 | 1432.58 | 10239.62
| 17900 | 90 | 90.67 | 7960 | 1431.41 | 10339.62
| 18000 | 90 | 90.67 | 7960 | 1430.24 | 10439.61
| 18100 | 90 | 90.67 | 7960 | 1429.07 | 10539.6
| 18200 | 90 | 90.67 | 7960 | 1427.9 | 10639.6
| 18300 | 90 | 90.67 | 7960 | 1426.73 | 10739.59
| 18400 | 90 | 90.67 | 7960 | 1425.57 | 10839.58
| 18500 | 90 | 90.67 | 7960 | 1424.4 | 10939.58
| 18600 | 90 | 90.67 | 7960 | 1423.23 | 11039.57
| 18700 | 90 | 90.67 | 7960 | 1422.06 | 11139.56
| 18800 | 90 | 90.67 | 7960 | 1420.89 | 11239.56
| 18900 | 90 | 90.67 | 7960 | 1419.72 | 11339.55
| 19000 | 90 | 90.67 | 7960 | 1418.55 | 11439.54
| 19100 | 90 | 90.67 | 7960 | 1417.38 | 11539.54
| 19200 | 90 | 90.67 | 7960 | 1416.21 | 11639.53
| 19300 | 90 | 90.67 | 7960 | 1415.04 | 11739.52
| 19400 | 90 | 90.67 | 7960 | 1413.88 | 11839.52
| 19500 | 90 | 90.67 | 7960 | 1412.71 | 11939.51
| 19600 | 90 | 90.67 | 7960 | 1411.54 | 12039.5
| 19700 | 90 | 90.67 | 7960 | 1410.37 | 12139.49
| 19800 | 90 | 90.67 | 7960 | 1409.2 | 12239.49
| 19846.81 | 90 | 90.67 | 7960 | 1408.65 | 12286.3

## Lookup (hidden)
North Reference | RetunValue | Grid Type | ReturnValue | Deviation Indicator | ReturnValue
| 2 |  | 0 |  | 4
True |  | SPCS-Colorado Central-NAD27 |  | Directional
Grid |  | SPCS-Colorado Central-NAD83 |  | High Angle
|  | SPCS-Colorado North-NAD27 |  | Horizontal
SPCS-Colorado North-NAD83
SPCS-Colorado South-NAD27
SPCS-Colorado South-NAD83
UTM-Zone 12 NAD27
UTM-Zone 12 NAD83
UTM-Zone 13 NAD27
UTM-Zone 13 NAD83