## Data
Header Information | measured depth (ft) | inclination (°) | azimuth (°) | true vertical depth (ft) | northing +N/-S (ft) | easting +E/-W (ft)
Operator Name | 0 | 0 | 0 | 0 | 0 | 0
Verdad Resources LLC | 21 | 0 | 0 | 21 | 0 | 0
Operator Number | 159 | 0.15 | 156.51 | 159 | -0.17 | 0.07
| 243 | 0.73 | 283.08 | 243 | -0.15 | -0.41
Well Name and Number | 337 | 1.04 | 90.15 | 336.99 | -0.01 | -0.14
Wuertz 1201-16H | 427 | 3.23 | 110.22 | 426.93 | -0.89 | 3.06
API Number (if available) | 517 | 5.43 | 113.16 | 516.66 | -3.44 | 9.36
05-123-49741 | 607 | 7.33 | 113.41 | 606.1 | -7.4 | 18.54
Location: QQ SEC TWP RGE | 697 | 9.37 | 114.27 | 695.14 | -12.69 | 30.49
1/4,1/4 SESW Section 12 T1N R65W | 787 | 10.64 | 108.34 | 783.78 | -18.32 | 45.06
Citing Type: Planned or Actual | 877 | 12.03 | 107.03 | 872.02 | -23.68 | 61.91
Planned | 967 | 13.19 | 103.96 | 959.85 | -28.9 | 80.84
Deviation Indicator | 1057 | 15.26 | 104.74 | 1047.08 | -34.39 | 102.27
Horizontal | 1147 | 16.02 | 107.53 | 1133.75 | -41.15 | 125.56
North Reference | 1237 | 16.07 | 106.96 | 1220.25 | -48.52 | 149.32
True | 1327 | 17.89 | 107.62 | 1306.32 | -56.34 | 174.41
Grid Type | 1417 | 17.95 | 107.32 | 1391.95 | -64.66 | 200.83
#VALUE! | 1507 | 17.58 | 106.03 | 1477.66 | -72.54 | 227.13
| 1597 | 18.06 | 106.35 | 1563.34 | -80.22 | 253.58
| 1687 | 17.86 | 105.91 | 1648.96 | -87.93 | 280.24
| 1865 | 17.78 | 105.73 | 1818.42 | -102.78 | 332.65
| 1954 | 17.5 | 106.25 | 1903.23 | -110.21 | 358.57
| 2044 | 17.36 | 109.65 | 1989.1 | -118.51 | 384.21
| 2133 | 17.44 | 109.61 | 2074.03 | -127.45 | 409.28
| 2222 | 17.29 | 109.6 | 2158.97 | -136.36 | 434.3
| 2312 | 17.62 | 108.64 | 2244.83 | -145.2 | 459.81
| 2401 | 17.47 | 109.35 | 2329.69 | -153.93 | 485.17
| 2491 | 17.78 | 109.35 | 2415.47 | -162.96 | 510.88
| 2580 | 17.49 | 108.73 | 2500.28 | -171.76 | 536.37
| 2669 | 17.48 | 110.09 | 2585.17 | -180.64 | 561.59
| 2759 | 17.57 | 109.8 | 2670.99 | -189.88 | 587.06
| 2848 | 16.83 | 110.17 | 2756.01 | -198.88 | 611.79
| 2938 | 18 | 106.63 | 2841.89 | -207.35 | 637.35
| 3027 | 17.95 | 105.66 | 2926.55 | -214.98 | 663.72
| 3116 | 17.95 | 106.85 | 3011.22 | -222.66 | 690.06
| 3206 | 18.2 | 106.46 | 3096.78 | -230.66 | 716.81
| 3296 | 17.91 | 105.53 | 3182.35 | -238.35 | 743.62
| 3385 | 18.09 | 105.52 | 3266.99 | -245.71 | 770.11
| 3474 | 17.97 | 105.53 | 3351.62 | -253.08 | 796.66
| 3564 | 17.97 | 104.97 | 3437.23 | -260.39 | 823.45
| 3654 | 18.05 | 106.84 | 3522.82 | -268.01 | 850.21
| 3743 | 18.11 | 107.74 | 3607.42 | -276.22 | 876.58
| 3833 | 16.97 | 107.24 | 3693.24 | -284.37 | 902.45
| 3922 | 18.15 | 108.57 | 3778.09 | -292.64 | 927.99
| 4012 | 17.3 | 108.51 | 3863.82 | -301.35 | 953.97
| 4101 | 17.85 | 106.68 | 3948.66 | -309.47 | 979.59
| 4191 | 17.96 | 108.83 | 4034.3 | -317.91 | 1005.94
| 4280 | 17.86 | 107.9 | 4118.99 | -326.53 | 1031.91
| 4370 | 17.92 | 108.85 | 4204.64 | -335.25 | 1058.16
| 4459 | 18.15 | 108.04 | 4289.26 | -343.97 | 1084.3
| 4549 | 18.03 | 106.8 | 4374.81 | -352.34 | 1110.97
| 4638 | 18.15 | 107.63 | 4459.41 | -360.52 | 1137.37
| 4728 | 18.16 | 109.03 | 4544.93 | -369.33 | 1163.99
| 4817 | 18.11 | 107.18 | 4629.51 | -377.94 | 1190.32
| 4906 | 17.99 | 106.3 | 4714.13 | -385.88 | 1216.73
| 4996 | 18.22 | 108.62 | 4799.67 | -394.28 | 1243.4
| 5085 | 17.7 | 107.02 | 4884.34 | -402.68 | 1269.53
| 5175 | 17.96 | 106.41 | 4970.01 | -410.61 | 1295.92
| 5264 | 17.48 | 107.06 | 5054.79 | -418.4 | 1321.86
| 5354 | 17.3 | 105.07 | 5140.68 | -425.85 | 1347.71
| 5443 | 17.92 | 105.76 | 5225.51 | -433.01 | 1373.66
| 5533 | 18.04 | 106.56 | 5311.11 | -440.74 | 1400.34
| 5623 | 17.93 | 106.64 | 5396.72 | -448.68 | 1426.97
| 5712 | 17.9 | 106.38 | 5481.4 | -456.46 | 1453.22
| 5802 | 17.7 | 107.22 | 5567.1 | -464.41 | 1479.55
| 5891 | 17.77 | 107.43 | 5651.87 | -472.48 | 1505.43
| 5981 | 17.78 | 106.28 | 5737.57 | -480.45 | 1531.73
| 6071 | 17.86 | 106.96 | 5823.25 | -488.33 | 1558.12
| 6160 | 18.02 | 107.15 | 5907.92 | -496.38 | 1584.32
| 6250 | 18 | 107.63 | 5993.51 | -504.69 | 1610.88
| 6339 | 17.44 | 106.08 | 6078.29 | -512.56 | 1636.81
| 6429 | 17.99 | 105.86 | 6164.02 | -520.09 | 1663.14
| 6518 | 17.61 | 107.57 | 6248.76 | -527.91 | 1689.19
| 6607 | 19.49 | 86.54 | 6333.23 | -531.08 | 1716.88
| 6697 | 19.03 | 54.95 | 6418.42 | -521.72 | 1743.96
| 6787 | 20.23 | 29.85 | 6503.34 | -499.76 | 1763.75
| 6876 | 23 | 16.87 | 6586.12 | -469.75 | 1776.47
| 6966 | 27.42 | 15.45 | 6667.52 | -432.93 | 1787.1
| 7055 | 36.14 | 24.02 | 6743.15 | -389.1 | 1803.28
| 7145 | 46.01 | 25.01 | 6810.91 | -335.39 | 1827.83
| 7234 | 51.14 | 20.72 | 6869.79 | -273.91 | 1853.65
| 7324 | 59.2 | 16.13 | 6921.17 | -203.86 | 1876.83
| 7413 | 66.87 | 12.23 | 6961.51 | -127.01 | 1896.15
| 7503 | 72.95 | 9.38 | 6992.42 | -44.03 | 1911.95
| 7593 | 77.74 | 7.34 | 7015.18 | 42.09 | 1924.59
| 7682 | 78.32 | 4.34 | 7033.64 | 128.69 | 1933.44
| 7772 | 87.79 | 0.54 | 7044.52 | 217.84 | 1937.21
| 7861 | 89.59 | 358.04 | 7046.55 | 306.8 | 1936.11
| 7951 | 89.94 | 356.8 | 7046.92 | 396.7 | 1932.06
| 8040 | 89.83 | 356.22 | 7047.1 | 485.54 | 1926.64
| 8129 | 89.84 | 356.27 | 7047.36 | 574.34 | 1920.81
| 8219 | 89.78 | 356.38 | 7047.66 | 664.16 | 1915.04
| 8308 | 89.85 | 356.45 | 7047.94 | 752.98 | 1909.48
| 8398 | 90.08 | 356.59 | 7048 | 842.82 | 1904.01
| 8487 | 89.97 | 356.19 | 7047.96 | 931.64 | 1898.41
| 8577 | 90.08 | 357.56 | 7047.92 | 1021.51 | 1893.5
| 8666 | 89.84 | 358.6 | 7047.98 | 1110.45 | 1890.53
| 8756 | 89.99 | 359.1 | 7048.12 | 1200.44 | 1888.73
| 8845 | 90.23 | 359.28 | 7047.95 | 1289.43 | 1887.47
| 8935 | 89.92 | 358.76 | 7047.83 | 1379.41 | 1885.93
| 9025 | 89.89 | 359.32 | 7047.98 | 1469.4 | 1884.42
| 9114 | 89.23 | 359.43 | 7048.67 | 1558.39 | 1883.45
| 9204 | 89.05 | 359.31 | 7050.02 | 1648.38 | 1882.46
| 9293 | 89.31 | 359.99 | 7051.29 | 1737.36 | 1881.91
| 9383 | 89.4 | 359.87 | 7052.3 | 1827.36 | 1881.8
| 9472 | 89.53 | 359.13 | 7053.14 | 1916.35 | 1881.03
| 9562 | 88.93 | 359.23 | 7054.35 | 2006.33 | 1879.75
| 9651 | 89.4 | 358.71 | 7055.66 | 2095.31 | 1878.14
| 9741 | 89.45 | 357.94 | 7056.56 | 2185.26 | 1875.51
| 9830 | 89.4 | 357.25 | 7057.46 | 2274.18 | 1871.78
| 9920 | 89.33 | 357.93 | 7058.46 | 2364.1 | 1867.99
| 10009 | 89.45 | 357.81 | 7059.41 | 2453.03 | 1864.68
| 10099 | 89.8 | 358.06 | 7059.99 | 2542.97 | 1861.44
| 10188 | 90.08 | 357.55 | 7060.09 | 2631.9 | 1858.03
| 10278 | 89.82 | 357.69 | 7060.17 | 2721.82 | 1854.3
| 10368 | 90.22 | 357.9 | 7060.14 | 2811.76 | 1850.84
| 10457 | 90.07 | 357.45 | 7059.91 | 2900.68 | 1847.23
| 10546 | 90.35 | 357.85 | 7059.59 | 2989.61 | 1843.58
| 10636 | 90.1 | 357.92 | 7059.23 | 3079.55 | 1840.26
| 10725 | 90.4 | 357.78 | 7058.84 | 3168.48 | 1836.92
| 10815 | 90.21 | 358.05 | 7058.36 | 3258.42 | 1833.65
| 10904 | 90.13 | 357.9 | 7058.09 | 3347.37 | 1830.51
| 10994 | 90.18 | 357.88 | 7057.84 | 3437.3 | 1827.19
| 11083 | 90.44 | 0.16 | 7057.36 | 3526.28 | 1825.66
| 11173 | 90.18 | 0.91 | 7056.88 | 3616.28 | 1826.51
| 11262 | 90.04 | 0.57 | 7056.71 | 3705.27 | 1827.66
| 11351 | 90.38 | 1.1 | 7056.38 | 3794.26 | 1828.96
| 11441 | 90.54 | 1.23 | 7055.66 | 3884.24 | 1830.79
| 11530 | 90.74 | 1.03 | 7054.67 | 3973.22 | 1832.55
| 11620 | 90.65 | 1.46 | 7053.58 | 4063.19 | 1834.5
| 11709 | 90.54 | 1.13 | 7052.66 | 4152.16 | 1836.52
| 11799 | 90.73 | 1.2 | 7051.67 | 4242.14 | 1838.35
| 11888 | 90.69 | 1.23 | 7050.57 | 4331.11 | 1840.23
| 11978 | 90.62 | 1.23 | 7049.54 | 4421.08 | 1842.17
| 12068 | 90.64 | 1.29 | 7048.55 | 4511.05 | 1844.15
| 12157 | 90.73 | 0.83 | 7047.48 | 4600.03 | 1845.79
| 12247 | 90.44 | 1.08 | 7046.56 | 4690.02 | 1847.29
| 12336 | 90.54 | 0.82 | 7045.81 | 4779 | 1848.76
| 12425 | 90.63 | 1.13 | 7044.9 | 4867.98 | 1850.27
| 12515 | 90.74 | 0.86 | 7043.82 | 4957.96 | 1851.83
| 12604 | 90.49 | 0.77 | 7042.87 | 5046.95 | 1853.1
| 12694 | 90.47 | 0.74 | 7042.12 | 5136.94 | 1854.28
| 12783 | 90.56 | 1.28 | 7041.32 | 5225.92 | 1855.86
| 12873 | 90.64 | 1.1 | 7040.37 | 5315.9 | 1857.73
| 12962 | 90.56 | 1.35 | 7039.44 | 5404.87 | 1859.62
| 13052 | 90.59 | 1.21 | 7038.54 | 5494.84 | 1861.63
| 13141 | 90.49 | 1.25 | 7037.7 | 5583.82 | 1863.54
| 13231 | 90.92 | 1.83 | 7036.59 | 5673.78 | 1865.96
| 13320 | 90.69 | 1.5 | 7035.34 | 5762.73 | 1868.54
| 13410 | 90.68 | 1.01 | 7034.26 | 5852.7 | 1870.51
| 13499 | 90.87 | 2.01 | 7033.05 | 5941.66 | 1872.85
| 13589 | 90.58 | 1.45 | 7031.91 | 6031.61 | 1875.57
| 13678 | 90.62 | 0.95 | 7030.98 | 6120.59 | 1877.44
| 13768 | 90.71 | 0.77 | 7029.93 | 6210.57 | 1878.79
| 13858 | 90.54 | 1.08 | 7028.95 | 6300.56 | 1880.24
| 13947 | 90.84 | 0.99 | 7027.88 | 6389.54 | 1881.85
| 14037 | 91.07 | 1.14 | 7026.38 | 6479.51 | 1883.52
| 14126 | 90.68 | 1.16 | 7025.02 | 6568.48 | 1885.31
| 14216 | 90.73 | 0.84 | 7023.92 | 6658.46 | 1886.88
| 14305 | 90.77 | 1.01 | 7022.75 | 6747.44 | 1888.32
| 14395 | 90.97 | 0.67 | 7021.39 | 6837.42 | 1889.64
| 14485 | 90.85 | 1.28 | 7019.96 | 6927.39 | 1891.17
| 14574 | 90.77 | 1.14 | 7018.71 | 7016.37 | 1893.06
| 14664 | 90.73 | 3.09 | 7017.54 | 7106.29 | 1896.38
| 14753 | 90.78 | 1.66 | 7016.36 | 7195.21 | 1900.06
| 14843 | 90.64 | 0.04 | 7015.24 | 7285.19 | 1901.39
| 14932 | 90.64 | 0.97 | 7014.24 | 7374.18 | 1902.17
| 15022 | 90.7 | 0.16 | 7013.19 | 7464.16 | 1903.06
| 15111 | 90.96 | 0.26 | 7011.9 | 7553.15 | 1903.38
| 15200 | 90.92 | 0.52 | 7010.44 | 7642.14 | 1903.98
| 15289 | 91.05 | 1.92 | 7008.91 | 7731.1 | 1905.87
| 15379 | 90.63 | 0.73 | 7007.59 | 7821.07 | 1907.95
| 15468 | 90.67 | 0.07 | 7006.58 | 7910.06 | 1908.57
| 15558 | 90.82 | 359.88 | 7005.41 | 8000.05 | 1908.53
| 15647 | 90.74 | 359.89 | 7004.2 | 8089.04 | 1908.35
| 15736 | 90.79 | 359.47 | 7003.02 | 8178.04 | 1907.86
| 15826 | 90.91 | 0.36 | 7001.69 | 8268.02 | 1907.73
| 15915 | 91.02 | 1.03 | 7000.19 | 8357 | 1908.81
| 16005 | 90.87 | 359.84 | 6998.7 | 8446.99 | 1909.49
| 16095 | 90.9 | 359.75 | 6997.31 | 8536.98 | 1909.17
| 16184 | 90.94 | 0.55 | 6995.88 | 8625.96 | 1909.41
| 16274 | 90.84 | 0.53 | 6994.49 | 8715.95 | 1910.26
| 16363 | 90.9 | 359.93 | 6993.14 | 8804.94 | 1910.61
| 16452 | 91.02 | 0.95 | 6991.65 | 8893.92 | 1911.29
| 16542 | 90.95 | 359.55 | 6990.1 | 8983.91 | 1911.68
| 16632 | 90.85 | 1.38 | 6988.69 | 9073.89 | 1912.42
| 16721 | 91.09 | 0.03 | 6987.18 | 9162.87 | 1913.51
| 16811 | 90.97 | 359.57 | 6985.56 | 9252.85 | 1913.2
| 16900 | 90.81 | 359.59 | 6984.18 | 9341.84 | 1912.55
| 16990 | 90.92 | 359.97 | 6982.81 | 9431.83 | 1912.2
| 17079 | 90.93 | 359.77 | 6981.37 | 9520.81 | 1912
| 17168 | 90.85 | 0.06 | 6979.98 | 9609.8 | 1911.87
| 17258 | 90.69 | 0.1 | 6978.77 | 9699.8 | 1911.99
| 17322 | 90.97 | 0.22 | 6977.84 | 9763.79 | 1912.17
| 17363 | 90.97 | 0.22 | 6977.14 | 9804.78 | 1912.32

## Lookup (hidden)
North Reference | RetunValue | Grid Type | ReturnValue | Deviation Indicator | ReturnValue
| 2 |  | 0 |  | 4
True |  | SPCS-Colorado Central-NAD27 |  | Directional
Grid |  | SPCS-Colorado Central-NAD83 |  | High Angle
|  | SPCS-Colorado North-NAD27 |  | Horizontal
SPCS-Colorado North-NAD83
SPCS-Colorado South-NAD27
SPCS-Colorado South-NAD83
UTM-Zone 12 NAD27
UTM-Zone 12 NAD83
UTM-Zone 13 NAD27
UTM-Zone 13 NAD83