## Data
Header Information | measured depth (ft) | inclination (°) | azimuth (°) | true vertical depth (ft) | northing +N/-S (ft) | easting +E/-W (ft)
Operator Name | 0 | 0 | 0 | 0 | 0 | 0
Verdad Resources LLC | 21 | 0 | 0 | 21 | 0 | 0
Operator Number | 159 | 0.13 | 228.71 | 158.9999 | -0.10331 | -0.11763
| 243 | 0.88 | 113.01 | 242.9967 | -0.41834 | 0.4045
Well Name and Number | 337 | 2.57 | 104.76 | 336.9508 | -1.2375 | 3.107
Wuertz 1201-18H | 427 | 4.55 | 101.79 | 426.7728 | -2.4811 | 8.5533
API Number (if available) | 517 | 6.64 | 100.64 | 516.339 | -4.1714 | 17.1627
05-123-49733 | 607 | 7.44 | 104.3 | 605.6603 | -6.5715 | 27.9232
Location: QQ SEC TWP RGE | 697 | 8.32 | 108 | 694.8101 | -10.023 | 39.7628
1/4,1/4 SESW Section 12 T1N R65W | 787 | 9.85 | 106.82 | 783.6785 | -14.263 | 53.3253
Citing Type: Planned or Actual | 877 | 11.39 | 107.32 | 872.1343 | -19.1366 | 69.179
Planned | 967 | 13.17 | 107.91 | 960.0716 | -24.9357 | 87.4204
Deviation Indicator | 1057 | 14.93 | 104.26 | 1047.3774 | -30.9451 | 108.4149
Horizontal | 1147 | 15.7 | 103.59 | 1134.1808 | -36.6622 | 131.4879
North Reference | 1237 | 16.5 | 103.66 | 1220.6502 | -42.5419 | 155.7436
True | 1327 | 18.2 | 103.11 | 1306.5522 | -48.7486 | 181.8534
Grid Type | 1417 | 20.92 | 104.12 | 1391.3507 | -55.8578 | 211.1302
#VALUE! | 1507 | 22.85 | 104.74 | 1474.8609 | -64.2245 | 243.615
| 1597 | 22.44 | 103.87 | 1557.9227 | -72.7883 | 277.191
| 1687 | 23.06 | 101.59 | 1640.9221 | -80.4475 | 311.1352
| 1717 | 22.93 | 101.92 | 1668.5382 | -82.835 | 322.6089
| 1865 | 23.3273 | 102.2752 | 1804.6426 | -95.0199 | 379.4511
| 1954 | 23.4734 | 102.5609 | 1886.3225 | -102.6211 | 413.9707
| 2044 | 21.1758 | 103.8955 | 1969.5717 | -110.4242 | 447.2505
| 2133 | 21.4491 | 104.0773 | 2052.4851 | -118.2425 | 478.6388
| 2222 | 21.4216 | 104.1181 | 2135.329 | -126.1649 | 510.1844
| 2311 | 21.4136 | 103.1508 | 2218.1833 | -133.8257 | 541.7669
| 2401 | 21.2384 | 105.3165 | 2302.0219 | -141.8697 | 573.4882
| 2490 | 21.0966 | 104.0072 | 2385.0175 | -150.0048 | 604.5771
| 2579 | 21.2902 | 104.0754 | 2467.9979 | -157.8112 | 635.7907
| 2669 | 21.4746 | 104.7161 | 2551.8031 | -165.9698 | 667.5729
| 2758 | 21.5204 | 103.9605 | 2634.6119 | -174.0464 | 699.1714
| 2848 | 21.4424 | 103.3374 | 2718.3603 | -181.8237 | 731.1981
| 2937 | 20.9416 | 104.0705 | 2801.3415 | -189.4433 | 762.4551
| 3026 | 21.1932 | 103.7863 | 2884.3925 | -197.1437 | 793.5069
| 3116 | 21.0918 | 104.6188 | 2968.3344 | -205.1075 | 824.976
| 3205 | 21.3508 | 103.5923 | 3051.2995 | -212.9568 | 856.2193
| 3295 | 21.1991 | 103.2161 | 3135.1661 | -220.5274 | 887.9853
| 3384 | 21.1341 | 101.9085 | 3218.1621 | -227.5171 | 919.3502
| 3474 | 21.2103 | 103.449 | 3302.0877 | -234.6517 | 951.0603
| 3563 | 20.7728 | 103.804 | 3385.1809 | -242.162 | 982.0454
| 3653 | 21.1558 | 103.1283 | 3469.2232 | -249.6588 | 1013.3607
| 3742 | 21.0103 | 104.3958 | 3552.2659 | -257.2734 | 1044.4553
| 3832 | 21.782 | 103.748 | 3636.0626 | -265.2532 | 1076.3034
| 3922 | 21.8063 | 103.7423 | 3719.6298 | -273.1926 | 1108.761
| 4011 | 21.5462 | 103.4686 | 3802.3361 | -280.9259 | 1140.7115
| 4101 | 21.5414 | 103.822 | 3886.0485 | -288.7225 | 1172.8276
| 4190 | 21.5938 | 103.367 | 3968.8172 | -296.4122 | 1204.6271
| 4280 | 21.6951 | 103.4981 | 4052.4714 | -304.1238 | 1236.915
| 4369 | 21.6307 | 104.4148 | 4135.1857 | -312.047 | 1268.7982
| 4458 | 21.6376 | 104.6853 | 4217.9163 | -320.2904 | 1300.5582
| 4548 | 21.7114 | 103.7903 | 4301.5533 | -328.465 | 1332.7764
| 4638 | 21.6114 | 103.7956 | 4385.1976 | -336.3854 | 1365.0393
| 4727 | 21.6551 | 104.5333 | 4467.9288 | -344.4145 | 1396.8522
| 4816 | 22.01 | 103.492 | 4550.5454 | -352.4263 | 1428.9653
| 4906 | 21.6045 | 103.949 | 4634.1048 | -360.3551 | 1461.4449
| 4995 | 21.2469 | 103.1965 | 4716.9542 | -367.9863 | 1493.0472
| 5085 | 21.4736 | 102.6907 | 4800.772 | -375.3281 | 1524.9949
| 5174 | 22.2958 | 103.312 | 4883.3577 | -382.7944 | 1557.3169
| 5264 | 21.8764 | 104.3538 | 4966.7536 | -390.8822 | 1590.1747
| 5353 | 22.1933 | 104.0587 | 5049.2526 | -399.076 | 1622.5437
| 5443 | 21.9605 | 104.535 | 5132.6539 | -407.4285 | 1655.3225
| 5532 | 22.0202 | 104.5964 | 5215.1788 | -415.8097 | 1687.5775
| 5622 | 22.0336 | 103.9276 | 5298.6097 | -424.125 | 1720.2904
| 5712 | 22 | 103.9759 | 5382.0463 | -432.2597 | 1753.0342
| 5801 | 21.9074 | 104.0634 | 5464.5926 | -440.3202 | 1785.3163
| 5891 | 21.0501 | 103.5095 | 5548.3418 | -448.176 | 1817.3195
| 5980 | 21.7031 | 103.9297 | 5631.2186 | -455.8715 | 1848.8334
| 6070 | 21.7336 | 104.4533 | 5714.83 | -464.0364 | 1881.1206
| 6160 | 22.052 | 104.5686 | 5798.3393 | -472.4452 | 1913.6084
| 6249 | 21.1059 | 104.8131 | 5881.1005 | -480.7448 | 1945.271
| 6338 | 21.8685 | 104.4902 | 5963.9144 | -488.9891 | 1976.811
| 6428 | 21.8462 | 104.6116 | 6047.4446 | -497.4074 | 2009.243
| 6517 | 22.0019 | 104.8999 | 6130.0081 | -505.8714 | 2041.3775
| 6607 | 22.13 | 104.42 | 6213.4158 | -514.4278 | 2074.0872
| 6696 | 22.0361 | 104.8334 | 6295.8868 | -522.8767 | 2106.4623
| 6786 | 21.78 | 104.68 | 6379.3873 | -531.4305 | 2138.9352
| 6875 | 21.1017 | 103.5313 | 6462.228 | -539.3635 | 2170.4845
| 6965 | 21.24 | 93.16 | 6546.1835 | -544.0545 | 2202.5248
| 7054 | 20.53 | 73.33 | 6629.4402 | -540.4618 | 2233.6112
| 7144 | 23.4 | 73.36 | 6712.8986 | -530.8151 | 2265.8594
| 7234 | 30.46 | 75.14 | 6793.0896 | -519.833 | 2305.0821
| 7323 | 38.46 | 64.16 | 6866.4835 | -501.9377 | 2351.918
| 7413 | 40.37 | 46.56 | 6936.2314 | -469.5919 | 2398.4229
| 7502 | 42.19 | 34.51 | 7003.2189 | -425.0712 | 2436.3473
| 7592 | 44.16 | 20.8 | 7068.9963 | -370.7347 | 2464.6678
| 7681 | 51.64 | 17.41 | 7128.6314 | -308.3599 | 2486.1511
| 7771 | 61.35 | 12.99 | 7178.27 | -236.0128 | 2505.6389
| 7860 | 68.77 | 4.82 | 7215.8246 | -156.4053 | 2517.9366
| 7950 | 76.36 | 358.12 | 7242.799 | -70.6861 | 2520.0318
| 8039 | 85.34 | 355.33 | 7256.94 | 16.9376 | 2514.9907
| 8129 | 91.07 | 354.83 | 7259.7579 | 106.5243 | 2507.2783
| 8218 | 90.53 | 359.9 | 7258.5145 | 195.3922 | 2503.1887
| 8308 | 90.81 | 358.51 | 7257.462 | 285.3751 | 2501.9401
| 8397 | 90.86 | 358.8 | 7256.165 | 374.341 | 2499.8513
| 8487 | 89.87 | 0.78 | 7255.5917 | 464.333 | 2499.5215
| 8576 | 89.84 | 358.42 | 7255.8169 | 553.3242 | 2498.9002
| 8666 | 90.3332 | 358.5773 | 7255.6809 | 643.2929 | 2496.5422
| 8755 | 89.5573 | 0.90601 | 7255.766 | 732.2852 | 2496.1409
| 8845 | 89.4896 | 1.1 | 7256.5146 | 822.2682 | 2497.7162
| 8935 | 89.3973 | 359.0236 | 7257.3889 | 912.259 | 2497.8133
| 9024 | 89.2625 | 1.3414 | 7258.43 | 1001.2463 | 2498.0967
| 9114 | 89.2645 | 359.5882 | 7259.5869 | 1091.2324 | 2498.8267
| 9203 | 89.3626 | 359.9882 | 7260.6531 | 1180.2252 | 2498.4978
| 9293 | 89.6207 | 3.6975 | 7261.4519 | 1270.1594 | 2501.3914
| 9383 | 89.2818 | 359.1317 | 7262.3143 | 1360.1039 | 2503.6127
| 9472 | 89.4242 | 3.9131 | 7263.3199 | 1449.0409 | 2505.9765
| 9561 | 89.0835 | 358.3314 | 7264.4797 | 1537.981 | 2507.719
| 9651 | 90.7781 | 356.7125 | 7264.5884 | 1627.8905 | 2503.8279
| 9741 | 90.7453 | 356.5844 | 7263.392 | 1717.7286 | 2498.5668
| 9830 | 90.8624 | 356.5323 | 7262.1434 | 1806.5593 | 2493.2244
| 9919 | 90.96 | 356.48 | 7260.728 | 1895.3827 | 2487.8013
| 10009 | 90.8067 | 358.5897 | 7259.3404 | 1985.2836 | 2483.931
| 10098 | 91.1151 | 358.6519 | 7257.8478 | 2074.2452 | 2481.7892
| 10188 | 91.2438 | 358.588 | 7255.9953 | 2164.2 | 2479.6221
| 10278 | 91.2249 | 356.3784 | 7254.0562 | 2254.0867 | 2475.6711
| 10367 | 90.9265 | 0.49329 | 7252.3847 | 2343.0187 | 2473.2429
| 10457 | 91.07 | 358.9 | 7250.8166 | 2433.0008 | 2472.7665
| 10586 | 91.09 | 358.34 | 7248.3852 | 2561.94 | 2469.6603
| 10675 | 91.186 | 358.4625 | 7246.6175 | 2650.8877 | 2467.1777
| 10765 | 91.1784 | 0.61508 | 7244.7604 | 2740.8604 | 2466.4535
| 10854 | 91.3342 | 359.9234 | 7242.8091 | 2829.8374 | 2466.8716
| 10943 | 91.0035 | 1.5931 | 7240.9935 | 2918.8078 | 2468.0492
| 11033 | 91.0766 | 1.8383 | 7239.3599 | 3008.7526 | 2470.7433
| 11123 | 91.1422 | 1.8436 | 7237.6174 | 3098.6893 | 2473.634
| 11212 | 91.0572 | 1.11 | 7235.9092 | 3187.6427 | 2475.9273
| 11302 | 91.0572 | 1.4335 | 7234.2487 | 3277.6051 | 2477.9244
| 11391 | 91.3616 | 359.8858 | 7232.3701 | 3366.5766 | 2478.9488
| 11480 | 91.2033 | 359.6722 | 7230.3782 | 3455.5535 | 2478.6056
| 11570 | 91.1341 | 1.233 | 7228.5424 | 3545.5292 | 2479.3163
| 11659 | 91.2498 | 0.8206 | 7226.691 | 3634.4955 | 2480.9109
| 11749 | 90.9377 | 3.2695 | 7224.9728 | 3724.4148 | 2484.1218
| 11838 | 90.8202 | 1.0176 | 7223.6073 | 3813.3363 | 2487.45
| 11928 | 89.1873 | 5.4352 | 7223.6014 | 3903.1684 | 2492.514
| 12017 | 89.6938 | 1.3027 | 7224.4708 | 3991.9908 | 2497.7426
| 12107 | 89.3162 | 3.9476 | 7225.2485 | 4081.8848 | 2501.8641
| 12197 | 89.099 | 1.1458 | 7226.4934 | 4171.7783 | 2505.8625
| 12286 | 89.2337 | 1.3314 | 7227.7883 | 4260.7481 | 2507.7862
| 12375 | 89.09 | 1.14 | 7229.0902 | 4349.7178 | 2509.7053
| 12465 | 89.1505 | 0.588 | 7230.472 | 4439.6966 | 2511.0623
| 12554 | 90.03 | 0.07 | 7231.1085 | 4528.6917 | 2511.5733
| 12644 | 90.2792 | 358.0407 | 7230.8656 | 4618.6743 | 2510.0896
| 12733 | 90.1386 | 359.6588 | 7230.5411 | 4707.6528 | 2508.3031
| 12822 | 89.9923 | 359.7724 | 7230.4394 | 4796.6516 | 2507.8613
| 12912 | 89.9442 | 0.12241 | 7230.4893 | 4886.6514 | 2507.7787
| 13001 | 90.0559 | 358.8201 | 7230.4893 | 4975.6457 | 2506.9574
| 13091 | 89.9807 | 359.7654 | 7230.4606 | 5065.6378 | 2505.8466
| 13180 | 90.1906 | 1.4342 | 7230.3274 | 5154.6297 | 2506.7782
| 13270 | 90.0712 | 359.5704 | 7230.1218 | 5244.622 | 2507.5672
| 13359 | 89.9191 | 359.7621 | 7230.1293 | 5333.6204 | 2507.0489
| 13449 | 90.0674 | 359.6503 | 7230.1399 | 5423.6192 | 2506.5874
| 13539 | 90.1136 | 359.5099 | 7229.9977 | 5513.6166 | 2505.9279
| 13628 | 90.1887 | 0.39371 | 7229.7629 | 5602.6154 | 2505.8531
| 13718 | 90.1232 | 0.55664 | 7229.5179 | 5692.6119 | 2506.5994
| 13807 | 91.1053 | 358.9341 | 7228.5637 | 5781.6019 | 2506.2041
| 13896 | 91.1456 | 359.9785 | 7226.8156 | 5870.5795 | 2505.3597
| 13986 | 91.1226 | 359.9413 | 7225.0343 | 5960.5618 | 2505.2967
| 14076 | 91.0513 | 359.8829 | 7223.327 | 6050.5455 | 2505.1587
| 14165 | 90.1541 | 0.20192 | 7222.3908 | 6139.5395 | 2505.2246
| 14255 | 90.0038 | 0.19312 | 7222.2668 | 6229.5389 | 2505.5348
| 14344 | 90.1175 | 0.82162 | 7222.1726 | 6318.5349 | 2506.3229
| 14434 | 90.1502 | 0.47887 | 7221.9624 | 6408.5287 | 2507.3443
| 14523 | 90.0231 | 359.3047 | 7221.8278 | 6497.5269 | 2507.1762
| 14613 | 90.2619 | 359.0863 | 7221.604 | 6587.5176 | 2505.9125
| 14703 | 90.3505 | 358.1516 | 7221.123 | 6677.4892 | 2503.7435
| 14791 | 90.2118 | 359.4671 | 7220.6912 | 6765.4671 | 2501.9149
| 14882 | 90.0347 | 359.9899 | 7220.4955 | 6856.4656 | 2501.4837
| 14971 | 89.8479 | 359.4422 | 7220.5867 | 6945.464 | 2501.0427
| 15061 | 90.0578 | 0.060404 | 7220.6608 | 7035.4627 | 2500.6521
| 15150 | 90.0154 | 0.47653 | 7220.604 | 7124.4615 | 2501.0691
| 15240 | 90.1695 | 0.26909 | 7220.4588 | 7214.4594 | 2501.6547
| 15329 | 90.9722 | 359.3784 | 7219.5722 | 7303.4529 | 2501.381
| 15418 | 90.5968 | 359.3668 | 7218.3536 | 7392.4391 | 2500.4065
| 15507 | 90.4351 | 359.0423 | 7217.5522 | 7481.4268 | 2499.171
| 15597 | 90.5777 | 1.6799 | 7216.7567 | 7571.4135 | 2499.7381
| 15687 | 90.5525 | 0.54154 | 7215.869 | 7661.3907 | 2501.4826
| 15776 | 90.4158 | 359.2079 | 7215.1169 | 7750.3853 | 2501.288
| 15865 | 90.5544 | 0.50471 | 7214.3633 | 7839.3799 | 2501.0648
| 15955 | 90.5161 | 1.3365 | 7213.5225 | 7929.3636 | 2502.5108
| 16044 | 90.7028 | 359.3818 | 7212.5757 | 8018.3524 | 2503.0686
| 16133 | 90.6797 | 0.85873 | 7211.5019 | 8107.3433 | 2503.2554
| 16223 | 90.645 | 358.4827 | 7210.4613 | 8197.3293 | 2502.7383
| 16313 | 90.3004 | 0.64908 | 7209.7187 | 8287.3182 | 2502.0565
| 16402 | 90.5276 | 0.20696 | 7209.0756 | 8376.3131 | 2502.7214
| 16492 | 90.6565 | 359.6912 | 7208.1457 | 8466.3079 | 2502.6414
| 16581 | 90.7549 | 357.9751 | 7207.0494 | 8555.2794 | 2500.8292
| 16671 | 90.2561 | 358.7477 | 7206.2554 | 8645.2381 | 2498.2557
| 16760 | 90.5565 | 0.3041 | 7205.6243 | 8734.23 | 2497.5193
| 16850 | 90.1559 | 359.7928 | 7205.0647 | 8824.2278 | 2497.5954
| 16939 | 90.1925 | 358.2556 | 7204.794 | 8913.2118 | 2496.0798
| 17029 | 90.025 | 2.613 | 7204.6231 | 9003.1873 | 2496.7618
| 17118 | 89.1529 | 0.11768 | 7205.2616 | 9092.1518 | 2498.8824
| 17208 | 88.9181 | 1.7865 | 7206.7767 | 9182.1234 | 2500.3775
| 17297 | 89.1411 | 358.3905 | 7208.2844 | 9271.0975 | 2500.5148
| 17386 | 89.1683 | 359.9053 | 7209.5975 | 9360.0753 | 2499.1914
| 17476 | 89.15 | 359.16 | 7210.9182 | 9450.062 | 2498.4574
| 17565 | 89.48 | 358.17 | 7211.9823 | 9539.0303 | 2496.384
| 17655 | 90.1 | 0.24 | 7212.3122 | 9629.0157 | 2495.1354
| 17744 | 90.25 | 359.79 | 7212.0403 | 9718.015 | 2495.1587
| 17783 | 90.13 | 359.24 | 7211.911 | 9757.0132 | 2494.8286
| 17824 | 90.13 | 359.24 | 7211.818 | 9798.0095 | 2494.2848

## Lookup (hidden)
North Reference | RetunValue | Grid Type | ReturnValue | Deviation Indicator | ReturnValue
| 2 |  | 0 |  | 4
True |  | SPCS-Colorado Central-NAD27 |  | Directional
Grid |  | SPCS-Colorado Central-NAD83 |  | High Angle
|  | SPCS-Colorado North-NAD27 |  | Horizontal
SPCS-Colorado North-NAD83
SPCS-Colorado South-NAD27
SPCS-Colorado South-NAD83
UTM-Zone 12 NAD27
UTM-Zone 12 NAD83
UTM-Zone 13 NAD27
UTM-Zone 13 NAD83