## Data
Header Information | measured depth (ft) | inclination (°) | azimuth (°) | true vertical depth (ft) | northing +N/-S (ft) | easting +E/-W (ft)
Operator Name | 0 | 0 | 0 | 0 | 0 | 0
Crestone Peak | 100 | 0 | 339.3736 | 100 | 0 | 0
Operator Number | 200 | 0 | 339.3736 | 200 | 0 | 0
10633 | 300 | 0 | 339.3736 | 300 | 0 | 0
Well Name and Number | 400 | 0 | 339.3736 | 400 | 0 | 0
Grande 4-65 20-19 3CH | 500 | 0 | 339.3736 | 500 | 0 | 0
API Number (if available) | 600 | 0 | 339.3736 | 600 | 0 | 0
| 700 | 0 | 339.3736 | 700 | 0 | 0
Location: QQ SEC TWP RGE | 800 | 0 | 339.3736 | 800 | 0 | 0
1/4,1/4 NWSW Section 21 T4S R65W | 900 | 0 | 339.3736 | 900 | 0 | 0
Citing Type: Planned or Actual | 1000 | 0 | 339.3736 | 1000 | 0 | 0
Planned | 1100 | 0 | 339.3736 | 1100 | 0 | 0
Deviation Indicator | 1200 | 0 | 339.3736 | 1200 | 0 | 0
Horizontal | 1300 | 0 | 339.3736 | 1300 | 0 | 0
North Reference | 1400 | 0 | 339.3736 | 1400 | 0 | 0
True | 1500 | 0 | 339.3736 | 1500 | 0 | 0
Grid Type | 1600 | 0 | 339.3736 | 1600 | 0 | 0
#VALUE! | 1700 | 0 | 339.3736 | 1700 | 0 | 0
| 1800 | 0 | 339.3736 | 1800 | 0 | 0
| 1900 | 0 | 339.3736 | 1900 | 0 | 0
| 2000 | 0 | 339.3736 | 2000 | 0 | 0
| 2100 | 0 | 339.3736 | 2100 | 0 | 0
| 2200 | 0 | 339.3736 | 2200 | 0 | 0
| 2300 | 0 | 339.3736 | 2300 | 0 | 0
| 2400 | 0 | 339.3736 | 2400 | 0 | 0
| 2500 | 0 | 339.3736 | 2500 | 0 | 0
| 2600 | 0 | 339.3736 | 2600 | 0 | 0
| 2700 | 0 | 339.3736 | 2700 | 0 | 0
| 2800 | 0 | 339.3736 | 2800 | 0 | 0
| 2900 | 0 | 339.3736 | 2900 | 0 | 0
| 3000 | 0 | 339.3736 | 3000 | 0 | 0
| 3100 | 0 | 339.3736 | 3100 | 0 | 0
| 3200 | 0 | 339.3736 | 3200 | 0 | 0
| 3300 | 0 | 339.3736 | 3300 | 0 | 0
| 3400 | 0 | 339.3736 | 3400 | 0 | 0
| 3500 | 0 | 339.3736 | 3500 | 0 | 0
| 3600 | 0 | 339.3736 | 3600 | 0 | 0
| 3700 | 0 | 339.3736 | 3700 | 0 | 0
| 3800 | 0 | 339.3736 | 3800 | 0 | 0
| 3900 | 0 | 339.3736 | 3900 | 0 | 0
| 4000 | 0 | 339.3736 | 4000 | 0 | 0
| 4100 | 0 | 339.3736 | 4100 | 0 | 0
| 4200 | 0 | 339.3736 | 4200 | 0 | 0
| 4300 | 0 | 339.3736 | 4300 | 0 | 0
| 4400 | 0 | 339.3736 | 4400 | 0 | 0
| 4500 | 0 | 339.3736 | 4500 | 0 | 0
| 4600 | 2 | 339.3736 | 4599.9797 | 1.6333 | -0.61477
| 4700 | 4 | 339.3736 | 4699.8376 | 6.5311 | -2.4583
| 4800 | 6 | 339.3736 | 4799.452 | 14.6876 | -5.5284
| 4900 | 8 | 339.3736 | 4898.7016 | 26.0927 | -9.8214
| 5000 | 10 | 339.3736 | 4997.4654 | 40.7327 | -15.3319
| 5036.2748 | 10.7255 | 339.3736 | 5033.1482 | 46.8394 | -17.6305
| 5100 | 10.7255 | 339.3736 | 5095.7602 | 57.9387 | -21.8082
| 5200 | 10.7255 | 339.3736 | 5194.0132 | 75.3561 | -28.3642
| 5300 | 10.7255 | 339.3736 | 5292.2662 | 92.7735 | -34.9201
| 5400 | 10.7255 | 339.3736 | 5390.5192 | 110.1909 | -41.4761
| 5500 | 10.7255 | 339.3736 | 5488.7722 | 127.6083 | -48.032
| 5600 | 10.7255 | 339.3736 | 5587.0252 | 145.0257 | -54.588
| 5700 | 10.7255 | 339.3736 | 5685.2782 | 162.4431 | -61.1439
| 5800 | 10.7255 | 339.3736 | 5783.5312 | 179.8605 | -67.6999
| 5900 | 10.7255 | 339.3736 | 5881.7842 | 197.2779 | -74.2558
| 6000 | 10.7255 | 339.3736 | 5980.0373 | 214.6954 | -80.8117
| 6100 | 10.7255 | 339.3736 | 6078.2903 | 232.1128 | -87.3677
| 6200 | 10.7255 | 339.3736 | 6176.5433 | 249.5302 | -93.9236
| 6300 | 10.7255 | 339.3736 | 6274.7963 | 266.9476 | -100.4796
| 6400 | 10.7255 | 339.3736 | 6373.0493 | 284.365 | -107.0355
| 6500 | 10.7255 | 339.3736 | 6471.3023 | 301.7824 | -113.5915
| 6600 | 10.7255 | 339.3736 | 6569.5553 | 319.1998 | -120.1474
| 6700 | 10.7255 | 339.3736 | 6667.8083 | 336.6172 | -126.7034
| 6800 | 10.7255 | 339.3736 | 6766.0613 | 354.0346 | -133.2593
| 6900 | 10.7255 | 339.3736 | 6864.3143 | 371.452 | -139.8153
| 7000 | 10.7255 | 339.3736 | 6962.5673 | 388.8694 | -146.3712
| 7100 | 10.7255 | 339.3736 | 7060.8203 | 406.2868 | -152.9271
| 7200 | 10.7255 | 339.3736 | 7159.0734 | 423.7042 | -159.4831
| 7300 | 10.7255 | 339.3736 | 7257.3264 | 441.1216 | -166.039
| 7325.9666 | 10.7255 | 339.3736 | 7282.8393 | 445.6443 | -167.7414
| 7400 | 13.62 | 314.5093 | 7355.2496 | 458.2135 | -176.3921
| 7500 | 19.77 | 296.3279 | 7451.0521 | 473.9937 | -199.9849
| 7600 | 26.8844 | 286.9765 | 7542.8502 | 488.1189 | -236.8271
| 7700 | 34.3686 | 281.3893 | 7628.8572 | 500.3142 | -286.2017
| 7800 | 42.0245 | 277.6186 | 7707.3989 | 510.342 | -347.1477
| 7900 | 49.7716 | 274.8314 | 7776.9466 | 518.0074 | -418.4787
| 8000 | 57.5718 | 272.6212 | 7836.1468 | 523.161 | -498.8064
| 8100 | 65.4043 | 270.7655 | 7883.8471 | 525.7026 | -586.5674
| 8200 | 73.2569 | 269.1299 | 7919.1191 | 525.5827 | -680.0534
| 8300 | 81.1214 | 267.6247 | 7941.2762 | 522.8036 | -777.4449
| 8400 | 88.9916 | 266.183 | 7949.8873 | 517.4195 | -876.8462
| 8412.8111 | 90 | 266 | 7950 | 516.5463 | -889.6268
| 8500 | 90 | 267.7438 | 7950 | 511.7887 | -976.6825
| 8600 | 90 | 269.7438 | 7950 | 509.5964 | -1076.6534
| 8615.1336 | 90 | 270.0465 | 7950 | 509.5687 | -1091.7869
| 8700 | 90 | 270.0465 | 7950 | 509.6375 | -1176.6533
| 8800 | 90 | 270.0465 | 7950 | 509.7186 | -1276.6533
| 8900 | 90 | 270.0465 | 7950 | 509.7997 | -1376.6533
| 9000 | 90 | 270.0465 | 7950 | 509.8807 | -1476.6532
| 9100 | 90 | 270.0465 | 7950 | 509.9618 | -1576.6532
| 9200 | 90 | 270.0465 | 7950 | 510.0429 | -1676.6532
| 9300 | 90 | 270.0465 | 7950 | 510.124 | -1776.6531
| 9400 | 90 | 270.0465 | 7950 | 510.205 | -1876.6531
| 9500 | 90 | 270.0465 | 7950 | 510.2861 | -1976.6531
| 9600 | 90 | 270.0465 | 7950 | 510.3672 | -2076.653
| 9700 | 90 | 270.0465 | 7950 | 510.4482 | -2176.653
| 9800 | 90 | 270.0465 | 7950 | 510.5293 | -2276.653
| 9900 | 90 | 270.0465 | 7950 | 510.6104 | -2376.6529
| 10000 | 90 | 270.0465 | 7950 | 510.6915 | -2476.6529
| 10100 | 90 | 270.0465 | 7950 | 510.7725 | -2576.6529
| 10200 | 90 | 270.0465 | 7950 | 510.8536 | -2676.6528
| 10300 | 90 | 270.0465 | 7950 | 510.9347 | -2776.6528
| 10400 | 90 | 270.0465 | 7950 | 511.0157 | -2876.6528
| 10500 | 90 | 270.0465 | 7950 | 511.0968 | -2976.6527
| 10600 | 90 | 270.0465 | 7950 | 511.1779 | -3076.6527
| 10700 | 90 | 270.0465 | 7950 | 511.259 | -3176.6527
| 10800 | 90 | 270.0465 | 7950 | 511.34 | -3276.6526
| 10900 | 90 | 270.0465 | 7950 | 511.4211 | -3376.6526
| 11000 | 90 | 270.0465 | 7950 | 511.5022 | -3476.6526
| 11100 | 90 | 270.0465 | 7950 | 511.5832 | -3576.6525
| 11200 | 90 | 270.0465 | 7950 | 511.6643 | -3676.6525
| 11300 | 90 | 270.0465 | 7950 | 511.7454 | -3776.6525
| 11400 | 90 | 270.0465 | 7950 | 511.8264 | -3876.6524
| 11500 | 90 | 270.0465 | 7950 | 511.9075 | -3976.6524
| 11600 | 90 | 270.0465 | 7950 | 511.9886 | -4076.6524
| 11700 | 90 | 270.0465 | 7950 | 512.0697 | -4176.6523
| 11800 | 90 | 270.0465 | 7950 | 512.1507 | -4276.6523
| 11900 | 90 | 270.0465 | 7950 | 512.2318 | -4376.6523
| 12000 | 90 | 270.0465 | 7950 | 512.3129 | -4476.6522
| 12100 | 90 | 270.0465 | 7950 | 512.3939 | -4576.6522
| 12200 | 90 | 270.0465 | 7950 | 512.475 | -4676.6522
| 12300 | 90 | 270.0465 | 7950 | 512.5561 | -4776.6521
| 12400 | 90 | 270.0465 | 7950 | 512.6372 | -4876.6521
| 12500 | 90 | 270.0465 | 7950 | 512.7182 | -4976.6521
| 12600 | 90 | 270.0465 | 7950 | 512.7993 | -5076.652
| 12700 | 90 | 270.0465 | 7950 | 512.8804 | -5176.652
| 12800 | 90 | 270.0465 | 7950 | 512.9614 | -5276.652
| 12900 | 90 | 270.0465 | 7950 | 513.0425 | -5376.6519
| 13000 | 90 | 270.0465 | 7950 | 513.1236 | -5476.6519
| 13100 | 90 | 270.0465 | 7950 | 513.2047 | -5576.6519
| 13200 | 90 | 270.0465 | 7950 | 513.2857 | -5676.6518
| 13300 | 90 | 270.0465 | 7950 | 513.3668 | -5776.6518
| 13400 | 90 | 270.0465 | 7950 | 513.4479 | -5876.6518
| 13500 | 90 | 270.0465 | 7950 | 513.5289 | -5976.6517
| 13600 | 90 | 270.0465 | 7950 | 513.61 | -6076.6517
| 13700 | 90 | 270.0465 | 7950 | 513.6911 | -6176.6517
| 13800 | 90 | 270.0465 | 7950 | 513.7721 | -6276.6516
| 13900 | 90 | 270.0465 | 7950 | 513.8532 | -6376.6516
| 14000 | 90 | 270.0465 | 7950 | 513.9343 | -6476.6516
| 14100 | 90 | 270.0465 | 7950 | 514.0154 | -6576.6515
| 14200 | 90 | 270.0465 | 7950 | 514.0964 | -6676.6515
| 14300 | 90 | 270.0465 | 7950 | 514.1775 | -6776.6515
| 14400 | 90 | 270.0465 | 7950 | 514.2586 | -6876.6514
| 14500 | 90 | 270.0465 | 7950 | 514.3396 | -6976.6514
| 14600 | 90 | 270.0465 | 7950 | 514.4207 | -7076.6514
| 14700 | 90 | 270.0465 | 7950 | 514.5018 | -7176.6514
| 14800 | 90 | 270.0465 | 7950 | 514.5829 | -7276.6513
| 14900 | 90 | 270.0465 | 7950 | 514.6639 | -7376.6513
| 15000 | 90 | 270.0465 | 7950 | 514.745 | -7476.6513
| 15100 | 90 | 270.0465 | 7950 | 514.8261 | -7576.6512
| 15200 | 90 | 270.0465 | 7950 | 514.9071 | -7676.6512
| 15300 | 90 | 270.0465 | 7950 | 514.9882 | -7776.6512
| 15400 | 90 | 270.0465 | 7950 | 515.0693 | -7876.6511
| 15500 | 90 | 270.0465 | 7950 | 515.1504 | -7976.6511
| 15600 | 90 | 270.0465 | 7950 | 515.2314 | -8076.6511
| 15700 | 90 | 270.0465 | 7950 | 515.3125 | -8176.651
| 15800 | 90 | 270.0465 | 7950 | 515.3936 | -8276.651
| 15900 | 90 | 270.0465 | 7950 | 515.4746 | -8376.651
| 16000 | 90 | 270.0465 | 7950 | 515.5557 | -8476.6509
| 16100 | 90 | 270.0465 | 7950 | 515.6368 | -8576.6509
| 16200 | 90 | 270.0465 | 7950 | 515.7179 | -8676.6509
| 16300 | 90 | 270.0465 | 7950 | 515.7989 | -8776.6508
| 16400 | 90 | 270.0465 | 7950 | 515.88 | -8876.6508
| 16500 | 90 | 270.0465 | 7950 | 515.9611 | -8976.6508
| 16600 | 90 | 270.0465 | 7950 | 516.0421 | -9076.6507
| 16700 | 90 | 270.0465 | 7950 | 516.1232 | -9176.6507
| 16800 | 90 | 270.0465 | 7950 | 516.2043 | -9276.6507
| 16900 | 90 | 270.0465 | 7950 | 516.2853 | -9376.6506
| 17000 | 90 | 270.0465 | 7950 | 516.3664 | -9476.6506
| 17100 | 90 | 270.0465 | 7950 | 516.4475 | -9576.6506
| 17200 | 90 | 270.0465 | 7950 | 516.5286 | -9676.6505
| 17300 | 90 | 270.0465 | 7950 | 516.6096 | -9776.6505
| 17400 | 90 | 270.0465 | 7950 | 516.6907 | -9876.6505
| 17500 | 90 | 270.0465 | 7950 | 516.7718 | -9976.6504
| 17600 | 90 | 270.0465 | 7950 | 516.8528 | -10076.6504
| 17700 | 90 | 270.0465 | 7950 | 516.9339 | -10176.6504
| 17800 | 90 | 270.0465 | 7950 | 517.015 | -10276.6503
| 17900 | 90 | 270.0465 | 7950 | 517.0961 | -10376.6503
| 18000 | 90 | 270.0465 | 7950 | 517.1771 | -10476.6503
| 18100 | 90 | 270.0465 | 7950 | 517.2582 | -10576.6502
| 18107.9676 | 90 | 270.0465 | 7950 | 517.2647 | -10584.6179

## Lookup (hidden)
North Reference | RetunValue | Grid Type | ReturnValue | Deviation Indicator | ReturnValue
| 2 |  | 0 |  | 4
True |  | SPCS-Colorado Central-NAD27 |  | Directional
Grid |  | SPCS-Colorado Central-NAD83 |  | High Angle
|  | SPCS-Colorado North-NAD27 |  | Horizontal
SPCS-Colorado North-NAD83
SPCS-Colorado South-NAD27
SPCS-Colorado South-NAD83
UTM-Zone 12 NAD27
UTM-Zone 12 NAD83
UTM-Zone 13 NAD27
UTM-Zone 13 NAD83