## Data
Header Information | measured depth (ft) | inclination (°) | azimuth (°) | true vertical depth (ft) | northing +N/-S (ft) | easting +E/-W (ft)
Operator Name | 0 | 0 | 0 | 0 | 0 | 0
Crestone Peak | 100 | 0 | 293.9625 | 100 | 0 | 0
Operator Number | 200 | 0 | 293.9625 | 200 | 0 | 0
10633 | 250 | 0 | 293.9625 | 250 | 0 | 0
Well Name and Number | 300 | 0.5 | 293.9625 | 299.9994 | 0.088605 | -0.19936
Sunset 4-65 21-22 4BH | 400 | 1.5 | 293.9625 | 399.9829 | 0.79741 | -1.7942
API Number (if available) | 450.0317 | 2.0003 | 293.9625 | 449.9911 | 1.418 | -3.1905
| 500 | 2.0003 | 293.9625 | 499.9289 | 2.1264 | -4.7843
Location: QQ SEC TWP RGE | 600 | 2.0003 | 293.9625 | 599.868 | 3.544 | -7.974
1/4,1/4 SWSW Section 21 T4S R65W | 700 | 2.0003 | 293.9625 | 699.807 | 4.9616 | -11.1636
Citing Type: Planned or Actual | 800 | 2.0003 | 293.9625 | 799.7461 | 6.3792 | -14.3533
Planned | 900 | 2.0003 | 293.9625 | 899.6852 | 7.7969 | -17.543
Deviation Indicator | 1000 | 2.0003 | 293.9625 | 999.6242 | 9.2145 | -20.7326
Horizontal | 1100 | 2.0003 | 293.9625 | 1099.5633 | 10.6321 | -23.9223
North Reference | 1200 | 2.0003 | 293.9625 | 1199.5024 | 12.0498 | -27.1119
True | 1300 | 2.0003 | 293.9625 | 1299.4414 | 13.4674 | -30.3016
Grid Type | 1400 | 2.0003 | 293.9625 | 1399.3805 | 14.885 | -33.4913
#VALUE! | 1500 | 2.0003 | 293.9625 | 1499.3196 | 16.3026 | -36.6809
| 1600 | 2.0003 | 293.9625 | 1599.2586 | 17.7203 | -39.8706
| 1660.7873 | 2.0003 | 293.9625 | 1660.0089 | 18.582 | -41.8095
| 1700 | 1.6082 | 293.9625 | 1699.2021 | 19.0834 | -42.9377
| 1800 | 0.60819 | 293.9625 | 1799.1821 | 19.8689 | -44.705
| 1860.8191 | 0 | 293.9625 | 1860 | 20 | -45
| 1900 | 0 | 293.9625 | 1899.1809 | 20 | -45
| 2000 | 0 | 293.9625 | 1999.1809 | 20 | -45
| 2100 | 0 | 293.9625 | 2099.1809 | 20 | -45
| 2200 | 0 | 293.9625 | 2199.1809 | 20 | -45
| 2300 | 0 | 293.9625 | 2299.1809 | 20 | -45
| 2300.8191 | 0 | 293.9625 | 2300 | 20 | -45
| 2400 | 1.9836 | 220.4412 | 2399.1611 | 18.6935 | -46.1136
| 2500 | 3.9836 | 220.4412 | 2499.0205 | 14.7323 | -49.4897
| 2600 | 5.9836 | 220.4412 | 2598.6374 | 8.1211 | -55.1245
| 2700 | 7.9836 | 220.4412 | 2697.8905 | -1.132 | -63.0109
| 2800 | 9.9836 | 220.4412 | 2796.6587 | -13.0157 | -73.1395
| 2900 | 11.9836 | 220.4412 | 2894.8219 | -27.5155 | -85.4978
| 2906.5872 | 12.1154 | 220.4412 | 2901.264 | -28.5621 | -86.3898
| 3000 | 12.1154 | 220.4412 | 2992.5962 | -43.4833 | -99.1073
| 3100 | 12.1154 | 220.4412 | 3090.3689 | -59.4567 | -112.7216
| 3200 | 12.1154 | 220.4412 | 3188.1416 | -75.4302 | -126.3358
| 3300 | 12.1154 | 220.4412 | 3285.9143 | -91.4036 | -139.9501
| 3400 | 12.1154 | 220.4412 | 3383.687 | -107.3771 | -153.5644
| 3500 | 12.1154 | 220.4412 | 3481.4597 | -123.3505 | -167.1787
| 3600 | 12.1154 | 220.4412 | 3579.2324 | -139.3239 | -180.793
| 3700 | 12.1154 | 220.4412 | 3677.0051 | -155.2974 | -194.4072
| 3800 | 12.1154 | 220.4412 | 3774.7778 | -171.2708 | -208.0215
| 3900 | 12.1154 | 220.4412 | 3872.5505 | -187.2442 | -221.6358
| 4000 | 12.1154 | 220.4412 | 3970.3232 | -203.2177 | -235.2501
| 4100 | 12.1154 | 220.4412 | 4068.0959 | -219.1911 | -248.8644
| 4200 | 12.1154 | 220.4412 | 4165.8686 | -235.1646 | -262.4786
| 4300 | 12.1154 | 220.4412 | 4263.6413 | -251.138 | -276.0929
| 4400 | 12.1154 | 220.4412 | 4361.414 | -267.1114 | -289.7072
| 4500 | 12.1154 | 220.4412 | 4459.1867 | -283.0849 | -303.3215
| 4600 | 12.1154 | 220.4412 | 4556.9594 | -299.0583 | -316.9357
| 4700 | 12.1154 | 220.4412 | 4654.7321 | -315.0317 | -330.55
| 4800 | 12.1154 | 220.4412 | 4752.5048 | -331.0052 | -344.1643
| 4900 | 12.1154 | 220.4412 | 4850.2775 | -346.9786 | -357.7786
| 5000 | 12.1154 | 220.4412 | 4948.0502 | -362.9521 | -371.3929
| 5100 | 12.1154 | 220.4412 | 5045.8229 | -378.9255 | -385.0071
| 5200 | 12.1154 | 220.4412 | 5143.5956 | -394.8989 | -398.6214
| 5300 | 12.1154 | 220.4412 | 5241.3683 | -410.8724 | -412.2357
| 5400 | 12.1154 | 220.4412 | 5339.141 | -426.8458 | -425.85
| 5500 | 12.1154 | 220.4412 | 5436.9137 | -442.8192 | -439.4643
| 5600 | 12.1154 | 220.4412 | 5534.6864 | -458.7927 | -453.0785
| 5700 | 12.1154 | 220.4412 | 5632.4591 | -474.7661 | -466.6928
| 5800 | 12.1154 | 220.4412 | 5730.2318 | -490.7395 | -480.3071
| 5900 | 12.1154 | 220.4412 | 5828.0045 | -506.713 | -493.9214
| 6000 | 12.1154 | 220.4412 | 5925.7772 | -522.6864 | -507.5356
| 6100 | 12.1154 | 220.4412 | 6023.5499 | -538.6599 | -521.1499
| 6200 | 12.1154 | 220.4412 | 6121.3226 | -554.6333 | -534.7642
| 6300 | 12.1154 | 220.4412 | 6219.0953 | -570.6067 | -548.3785
| 6400 | 12.1154 | 220.4412 | 6316.868 | -586.5802 | -561.9928
| 6500 | 12.1154 | 220.4412 | 6414.6407 | -602.5536 | -575.607
| 6600 | 12.1154 | 220.4412 | 6512.4134 | -618.527 | -589.2213
| 6700 | 12.1154 | 220.4412 | 6610.1861 | -634.5005 | -602.8356
| 6800 | 12.1154 | 220.4412 | 6707.9588 | -650.4739 | -616.4499
| 6900 | 12.1154 | 220.4412 | 6805.7315 | -666.4474 | -630.0642
| 7000 | 12.1154 | 220.4412 | 6903.5042 | -682.4208 | -643.6784
| 7100 | 12.1154 | 220.4412 | 7001.2769 | -698.3942 | -657.2927
| 7200 | 12.1154 | 220.4412 | 7099.0496 | -714.3677 | -670.907
| 7253.703 | 12.1154 | 220.4412 | 7151.5565 | -722.9459 | -678.2183
| 7300 | 10.264 | 203.7985 | 7196.9833 | -730.4201 | -683.0358
| 7400 | 10.4219 | 158.0804 | 7295.5184 | -746.9895 | -683.2548
| 7500 | 15.4497 | 129.4697 | 7393.0452 | -763.8748 | -669.5738
| 7600 | 22.2612 | 116.2515 | 7487.6655 | -780.7471 | -642.2593
| 7700 | 29.651 | 109.1789 | 7577.5377 | -797.2782 | -601.8429
| 7800 | 37.2759 | 104.7618 | 7660.9123 | -813.1462 | -549.1111
| 7900 | 45.0156 | 101.674 | 7736.1667 | -828.0424 | -485.0905
| 8000 | 52.8186 | 99.3271 | 7801.8362 | -841.6767 | -411.027
| 8100 | 60.6592 | 97.4231 | 7856.6424 | -853.7837 | -328.3623
| 8200 | 68.5229 | 95.793 | 7899.5187 | -864.128 | -238.7053
| 8300 | 76.4008 | 94.3311 | 7929.6306 | -872.508 | -143.801
| 8400 | 84.2866 | 92.9639 | 7946.392 | -878.7607 | -45.4968
| 8472.4234 | 90 | 92 | 7950 | -881.8902 | 26.738
| 8500 | 90 | 91.4485 | 7950 | -882.72 | 54.302
| 8565.8516 | 90 | 90.1314 | 7950 | -883.6278 | 120.146
| 8600 | 90 | 90.1314 | 7950 | -883.7062 | 154.2942
| 8700 | 90 | 90.1314 | 7950 | -883.9356 | 254.294
| 8800 | 90 | 90.1314 | 7950 | -884.165 | 354.2937
| 8900 | 90 | 90.1314 | 7950 | -884.3943 | 454.2934
| 9000 | 90 | 90.1314 | 7950 | -884.6237 | 554.2932
| 9100 | 90 | 90.1314 | 7950 | -884.8531 | 654.2929
| 9200 | 90 | 90.1314 | 7950 | -885.0825 | 754.2927
| 9300 | 90 | 90.1314 | 7950 | -885.3119 | 854.2924
| 9400 | 90 | 90.1314 | 7950 | -885.5413 | 954.2921
| 9500 | 90 | 90.1314 | 7950 | -885.7707 | 1054.2919
| 9600 | 90 | 90.1314 | 7950 | -886.0001 | 1154.2916
| 9700 | 90 | 90.1314 | 7950 | -886.2295 | 1254.2913
| 9800 | 90 | 90.1314 | 7950 | -886.4589 | 1354.2911
| 9900 | 90 | 90.1314 | 7950 | -886.6883 | 1454.2908
| 10000 | 90 | 90.1314 | 7950 | -886.9177 | 1554.2906
| 10100 | 90 | 90.1314 | 7950 | -887.1471 | 1654.2903
| 10200 | 90 | 90.1314 | 7950 | -887.3765 | 1754.29
| 10300 | 90 | 90.1314 | 7950 | -887.6059 | 1854.2898
| 10400 | 90 | 90.1314 | 7950 | -887.8353 | 1954.2895
| 10500 | 90 | 90.1314 | 7950 | -888.0647 | 2054.2892
| 10600 | 90 | 90.1314 | 7950 | -888.2941 | 2154.289
| 10700 | 90 | 90.1314 | 7950 | -888.5235 | 2254.2887
| 10800 | 90 | 90.1314 | 7950 | -888.7529 | 2354.2884
| 10900 | 90 | 90.1314 | 7950 | -888.9823 | 2454.2882
| 11000 | 90 | 90.1314 | 7950 | -889.2117 | 2554.2879
| 11100 | 90 | 90.1314 | 7950 | -889.4411 | 2654.2877
| 11200 | 90 | 90.1314 | 7950 | -889.6705 | 2754.2874
| 11300 | 90 | 90.1314 | 7950 | -889.8999 | 2854.2871
| 11400 | 90 | 90.1314 | 7950 | -890.1293 | 2954.2869
| 11500 | 90 | 90.1314 | 7950 | -890.3587 | 3054.2866
| 11600 | 90 | 90.1314 | 7950 | -890.5881 | 3154.2863
| 11700 | 90 | 90.1314 | 7950 | -890.8175 | 3254.2861
| 11800 | 90 | 90.1314 | 7950 | -891.0469 | 3354.2858
| 11900 | 90 | 90.1314 | 7950 | -891.2763 | 3454.2856
| 12000 | 90 | 90.1314 | 7950 | -891.5057 | 3554.2853
| 12100 | 90 | 90.1314 | 7950 | -891.7351 | 3654.285
| 12200 | 90 | 90.1314 | 7950 | -891.9645 | 3754.2848
| 12300 | 90 | 90.1314 | 7950 | -892.1939 | 3854.2845
| 12400 | 90 | 90.1314 | 7950 | -892.4233 | 3954.2842
| 12500 | 90 | 90.1314 | 7950 | -892.6527 | 4054.284
| 12600 | 90 | 90.1314 | 7950 | -892.8821 | 4154.2837
| 12700 | 90 | 90.1314 | 7950 | -893.1115 | 4254.2835
| 12800 | 90 | 90.1314 | 7950 | -893.3409 | 4354.2832
| 12900 | 90 | 90.1314 | 7950 | -893.5703 | 4454.2829
| 13000 | 90 | 90.1314 | 7950 | -893.7997 | 4554.2827
| 13100 | 90 | 90.1314 | 7950 | -894.0291 | 4654.2824
| 13200 | 90 | 90.1314 | 7950 | -894.2585 | 4754.2821
| 13300 | 90 | 90.1314 | 7950 | -894.4879 | 4854.2819
| 13400 | 90 | 90.1314 | 7950 | -894.7173 | 4954.2816
| 13500 | 90 | 90.1314 | 7950 | -894.9467 | 5054.2813
| 13600 | 90 | 90.1314 | 7950 | -895.1761 | 5154.2811
| 13700 | 90 | 90.1314 | 7950 | -895.4055 | 5254.2808
| 13800 | 90 | 90.1314 | 7950 | -895.6349 | 5354.2806
| 13900 | 90 | 90.1314 | 7950 | -895.8642 | 5454.2803
| 14000 | 90 | 90.1314 | 7950 | -896.0936 | 5554.28
| 14100 | 90 | 90.1314 | 7950 | -896.323 | 5654.2798
| 14200 | 90 | 90.1314 | 7950 | -896.5524 | 5754.2795
| 14300 | 90 | 90.1314 | 7950 | -896.7818 | 5854.2792
| 14400 | 90 | 90.1314 | 7950 | -897.0112 | 5954.279
| 14500 | 90 | 90.1314 | 7950 | -897.2406 | 6054.2787
| 14600 | 90 | 90.1314 | 7950 | -897.47 | 6154.2785
| 14700 | 90 | 90.1314 | 7950 | -897.6994 | 6254.2782
| 14800 | 90 | 90.1314 | 7950 | -897.9288 | 6354.2779
| 14900 | 90 | 90.1314 | 7950 | -898.1582 | 6454.2777
| 15000 | 90 | 90.1314 | 7950 | -898.3876 | 6554.2774
| 15100 | 90 | 90.1314 | 7950 | -898.617 | 6654.2771
| 15200 | 90 | 90.1314 | 7950 | -898.8464 | 6754.2769
| 15300 | 90 | 90.1314 | 7950 | -899.0758 | 6854.2766
| 15400 | 90 | 90.1314 | 7950 | -899.3052 | 6954.2763
| 15500 | 90 | 90.1314 | 7950 | -899.5346 | 7054.2761
| 15600 | 90 | 90.1314 | 7950 | -899.764 | 7154.2758
| 15700 | 90 | 90.1314 | 7950 | -899.9934 | 7254.2756
| 15800 | 90 | 90.1314 | 7950 | -900.2228 | 7354.2753
| 15900 | 90 | 90.1314 | 7950 | -900.4522 | 7454.275
| 16000 | 90 | 90.1314 | 7950 | -900.6816 | 7554.2748
| 16100 | 90 | 90.1314 | 7950 | -900.911 | 7654.2745
| 16200 | 90 | 90.1314 | 7950 | -901.1404 | 7754.2742
| 16300 | 90 | 90.1314 | 7950 | -901.3698 | 7854.274
| 16400 | 90 | 90.1314 | 7950 | -901.5992 | 7954.2737
| 16500 | 90 | 90.1314 | 7950 | -901.8286 | 8054.2735
| 16600 | 90 | 90.1314 | 7950 | -902.058 | 8154.2732
| 16700 | 90 | 90.1314 | 7950 | -902.2874 | 8254.2729
| 16800 | 90 | 90.1314 | 7950 | -902.5168 | 8354.2727
| 16900 | 90 | 90.1314 | 7950 | -902.7462 | 8454.2724
| 17000 | 90 | 90.1314 | 7950 | -902.9756 | 8554.2721
| 17100 | 90 | 90.1314 | 7950 | -903.205 | 8654.2719
| 17200 | 90 | 90.1314 | 7950 | -903.4344 | 8754.2716
| 17300 | 90 | 90.1314 | 7950 | -903.6638 | 8854.2713
| 17400 | 90 | 90.1314 | 7950 | -903.8932 | 8954.2711
| 17500 | 90 | 90.1314 | 7950 | -904.1226 | 9054.2708
| 17600 | 90 | 90.1314 | 7950 | -904.352 | 9154.2706
| 17700 | 90 | 90.1314 | 7950 | -904.5814 | 9254.2703
| 17800 | 90 | 90.1314 | 7950 | -904.8108 | 9354.27
| 17900 | 90 | 90.1314 | 7950 | -905.0402 | 9454.2698
| 18000 | 90 | 90.1314 | 7950 | -905.2696 | 9554.2695
| 18100 | 90 | 90.1314 | 7950 | -905.499 | 9654.2692
| 18125.1903 | 90 | 90.1314 | 7950 | -905.5568 | 9679.4595

## Lookup (hidden)
North Reference | RetunValue | Grid Type | ReturnValue | Deviation Indicator | ReturnValue
| 2 |  | 0 |  | 4
True |  | SPCS-Colorado Central-NAD27 |  | Directional
Grid |  | SPCS-Colorado Central-NAD83 |  | High Angle
|  | SPCS-Colorado North-NAD27 |  | Horizontal
SPCS-Colorado North-NAD83
SPCS-Colorado South-NAD27
SPCS-Colorado South-NAD83
UTM-Zone 12 NAD27
UTM-Zone 12 NAD83
UTM-Zone 13 NAD27
UTM-Zone 13 NAD83