## Data
Header Information | measured depth (ft) | inclination (°) | azimuth (°) | true vertical depth (ft) | northing +N/-S (ft) | easting +E/-W (ft)
Operator Name | 0 | 0 | 0 | 0 | 0 | 0
Crestone Peak | 100 | 0 | 270 | 100 | 0 | 0
Operator Number | 200 | 0 | 270 | 200 | 0 | 0
10633 | 250 | 0 | 270 | 250 | 0 | 0
Well Name and Number | 300 | 0.5 | 270 | 299.9994 | 0 | -0.21816
Grande 4-65 20-19 2AH | 400 | 1.5 | 270 | 399.9829 | 0 | -1.9634
API Number (if available) | 449.6492 | 1.9965 | 270 | 449.6088 | 0 | -3.4781
| 500 | 1.9965 | 270 | 499.929 | 0 | -5.2322
Location: QQ SEC TWP RGE | 600 | 1.9965 | 270 | 599.8683 | 0 | -8.716
1/4,1/4 NWNW Section 21 T4S R65W | 700 | 1.9965 | 270 | 699.8076 | 0 | -12.1999
Citing Type: Planned or Actual | 800 | 1.9965 | 270 | 799.7469 | 0 | -15.6837
Planned | 900 | 1.9965 | 270 | 899.6862 | 0 | -19.1675
Deviation Indicator | 1000 | 1.9965 | 270 | 999.6255 | 0 | -22.6514
Horizontal | 1100 | 1.9965 | 270 | 1099.5648 | 0 | -26.1352
North Reference | 1200 | 1.9965 | 270 | 1199.5041 | 0 | -29.619
True | 1300 | 1.9965 | 270 | 1299.4434 | 0 | -33.1029
Grid Type | 1400 | 1.9965 | 270 | 1399.3827 | 0 | -36.5867
#VALUE! | 1500 | 1.9965 | 270 | 1499.322 | 0 | -40.0705
| 1600 | 1.9965 | 270 | 1599.2613 | 0 | -43.5543
| 1685.1816 | 1.9965 | 270 | 1684.3912 | 0 | -46.5219
| 1700 | 1.8483 | 270 | 1699.2012 | 0 | -47.019
| 1800 | 0.84831 | 270 | 1799.1723 | 0 | -49.372
| 1884.8308 | 0 | 270 | 1884 | 0 | -50
| 1900 | 0 | 270 | 1899.1692 | 0 | -50
| 2000 | 0 | 270 | 1999.1692 | 0 | -50
| 2100 | 0 | 270 | 2099.1692 | 0 | -50
| 2200 | 0 | 270 | 2199.1692 | 0 | -50
| 2300 | 0 | 270 | 2299.1692 | 0 | -50
| 2400 | 0 | 270 | 2399.1692 | 0 | -50
| 2500 | 0 | 270 | 2499.1692 | 0 | -50
| 2600 | 0 | 270 | 2599.1692 | 0 | -50
| 2700 | 0 | 270 | 2699.1692 | 0 | -50
| 2800 | 0 | 270 | 2799.1692 | 0 | -50
| 2900 | 0 | 270 | 2899.1692 | 0 | -50
| 3000 | 0 | 270 | 2999.1692 | 0 | -50
| 3000.8308 | 0 | 270 | 3000 | 0 | -50
| 3100 | 1.9834 | 219.2158 | 3099.1494 | -1.3297 | -51.0851
| 3200 | 3.9834 | 219.2158 | 3199.0088 | -5.3619 | -54.3755
| 3300 | 5.9834 | 219.2158 | 3298.6257 | -12.0917 | -59.8674
| 3400 | 7.9834 | 219.2158 | 3397.8788 | -21.511 | -67.5539
| 3500 | 9.9834 | 219.2158 | 3496.6472 | -33.6083 | -77.4257
| 3536.6889 | 10.7172 | 219.2158 | 3532.7388 | -38.7153 | -81.5933
| 3600 | 10.7172 | 219.2158 | 3594.9456 | -47.837 | -89.0369
| 3700 | 10.7172 | 219.2158 | 3693.2013 | -62.2447 | -100.7942
| 3800 | 10.7172 | 219.2158 | 3791.457 | -76.6524 | -112.5514
| 3900 | 10.7172 | 219.2158 | 3889.7127 | -91.0601 | -124.3087
| 4000 | 10.7172 | 219.2158 | 3987.9684 | -105.4678 | -136.066
| 4100 | 10.7172 | 219.2158 | 4086.2242 | -119.8755 | -147.8232
| 4200 | 10.7172 | 219.2158 | 4184.4799 | -134.2832 | -159.5805
| 4300 | 10.7172 | 219.2158 | 4282.7356 | -148.6908 | -171.3377
| 4400 | 10.7172 | 219.2158 | 4380.9913 | -163.0985 | -183.095
| 4500 | 10.7172 | 219.2158 | 4479.247 | -177.5062 | -194.8522
| 4600 | 10.7172 | 219.2158 | 4577.5027 | -191.9139 | -206.6095
| 4700 | 10.7172 | 219.2158 | 4675.7584 | -206.3216 | -218.3668
| 4800 | 10.7172 | 219.2158 | 4774.0142 | -220.7293 | -230.124
| 4900 | 10.7172 | 219.2158 | 4872.2699 | -235.137 | -241.8813
| 5000 | 10.7172 | 219.2158 | 4970.5256 | -249.5447 | -253.6385
| 5100 | 10.7172 | 219.2158 | 5068.7813 | -263.9524 | -265.3958
| 5200 | 10.7172 | 219.2158 | 5167.037 | -278.3601 | -277.1531
| 5300 | 10.7172 | 219.2158 | 5265.2927 | -292.7678 | -288.9103
| 5400 | 10.7172 | 219.2158 | 5363.5484 | -307.1755 | -300.6676
| 5500 | 10.7172 | 219.2158 | 5461.8041 | -321.5832 | -312.4248
| 5600 | 10.7172 | 219.2158 | 5560.0599 | -335.9908 | -324.1821
| 5700 | 10.7172 | 219.2158 | 5658.3156 | -350.3985 | -335.9393
| 5800 | 10.7172 | 219.2158 | 5756.5713 | -364.8062 | -347.6966
| 5900 | 10.7172 | 219.2158 | 5854.827 | -379.2139 | -359.4539
| 6000 | 10.7172 | 219.2158 | 5953.0827 | -393.6216 | -371.2111
| 6100 | 10.7172 | 219.2158 | 6051.3384 | -408.0293 | -382.9684
| 6200 | 10.7172 | 219.2158 | 6149.5941 | -422.437 | -394.7256
| 6300 | 10.7172 | 219.2158 | 6247.8499 | -436.8447 | -406.4829
| 6400 | 10.7172 | 219.2158 | 6346.1056 | -451.2524 | -418.2402
| 6500 | 10.7172 | 219.2158 | 6444.3613 | -465.6601 | -429.9974
| 6600 | 10.7172 | 219.2158 | 6542.617 | -480.0678 | -441.7547
| 6700 | 10.7172 | 219.2158 | 6640.8727 | -494.4755 | -453.5119
| 6800 | 10.7172 | 219.2158 | 6739.1284 | -508.8831 | -465.2692
| 6900 | 10.7172 | 219.2158 | 6837.3841 | -523.2908 | -477.0264
| 7000 | 10.7172 | 219.2158 | 6935.6399 | -537.6985 | -488.7837
| 7100 | 10.7172 | 219.2158 | 7033.8956 | -552.1062 | -500.541
| 7200 | 10.7172 | 219.2158 | 7132.1513 | -566.5139 | -512.2982
| 7300 | 10.7172 | 219.2158 | 7230.407 | -580.9216 | -524.0555
| 7322.8226 | 10.7172 | 219.2158 | 7252.8315 | -584.2098 | -526.7388
| 7400 | 15.4612 | 237.0212 | 7328.0121 | -595.38 | -539.9182
| 7500 | 22.6403 | 248.0413 | 7422.5032 | -609.8563 | -568.9979
| 7600 | 30.2194 | 253.8522 | 7512.0008 | -624.0757 | -611.09
| 7700 | 37.9591 | 257.485 | 7594.763 | -637.7613 | -665.3752
| 7800 | 45.7773 | 260.0356 | 7669.1789 | -650.6469 | -730.797
| 7900 | 53.6388 | 261.9835 | 7733.8001 | -662.4816 | -806.0818
| 8000 | 61.5261 | 263.5714 | 7787.3688 | -673.035 | -889.7645
| 8100 | 69.4293 | 264.9372 | 7828.8423 | -682.1018 | -980.2162
| 8200 | 77.3421 | 266.1677 | 7857.4134 | -689.5055 | -1075.6763
| 8300 | 85.2602 | 267.3236 | 7872.526 | -695.1019 | -1174.2869
| 8359.8465 | 90 | 268 | 7875 | -697.5401 | -1234.0151
| 8400 | 90 | 268.8031 | 7875 | -698.6602 | -1274.1527
| 8462.8014 | 90 | 270.0591 | 7875 | -699.2837 | -1336.9497
| 8500 | 90 | 270.0591 | 7875 | -699.2454 | -1374.1483
| 8600 | 90 | 270.0591 | 7875 | -699.1422 | -1474.1482
| 8700 | 90 | 270.0591 | 7875 | -699.0391 | -1574.1482
| 8800 | 90 | 270.0591 | 7875 | -698.9359 | -1674.1481
| 8900 | 90 | 270.0591 | 7875 | -698.8328 | -1774.1481
| 9000 | 90 | 270.0591 | 7875 | -698.7296 | -1874.148
| 9100 | 90 | 270.0591 | 7875 | -698.6265 | -1974.148
| 9200 | 90 | 270.0591 | 7875 | -698.5234 | -2074.1479
| 9300 | 90 | 270.0591 | 7875 | -698.4202 | -2174.1479
| 9400 | 90 | 270.0591 | 7875 | -698.3171 | -2274.1478
| 9500 | 90 | 270.0591 | 7875 | -698.2139 | -2374.1477
| 9600 | 90 | 270.0591 | 7875 | -698.1108 | -2474.1477
| 9700 | 90 | 270.0591 | 7875 | -698.0076 | -2574.1476
| 9800 | 90 | 270.0591 | 7875 | -697.9045 | -2674.1476
| 9900 | 90 | 270.0591 | 7875 | -697.8014 | -2774.1475
| 10000 | 90 | 270.0591 | 7875 | -697.6982 | -2874.1475
| 10100 | 90 | 270.0591 | 7875 | -697.5951 | -2974.1474
| 10200 | 90 | 270.0591 | 7875 | -697.4919 | -3074.1474
| 10300 | 90 | 270.0591 | 7875 | -697.3888 | -3174.1473
| 10400 | 90 | 270.0591 | 7875 | -697.2856 | -3274.1473
| 10500 | 90 | 270.0591 | 7875 | -697.1825 | -3374.1472
| 10600 | 90 | 270.0591 | 7875 | -697.0793 | -3474.1472
| 10700 | 90 | 270.0591 | 7875 | -696.9762 | -3574.1471
| 10800 | 90 | 270.0591 | 7875 | -696.8731 | -3674.1471
| 10900 | 90 | 270.0591 | 7875 | -696.7699 | -3774.147
| 11000 | 90 | 270.0591 | 7875 | -696.6668 | -3874.147
| 11100 | 90 | 270.0591 | 7875 | -696.5636 | -3974.1469
| 11200 | 90 | 270.0591 | 7875 | -696.4605 | -4074.1468
| 11300 | 90 | 270.0591 | 7875 | -696.3573 | -4174.1468
| 11400 | 90 | 270.0591 | 7875 | -696.2542 | -4274.1467
| 11500 | 90 | 270.0591 | 7875 | -696.151 | -4374.1467
| 11600 | 90 | 270.0591 | 7875 | -696.0479 | -4474.1466
| 11700 | 90 | 270.0591 | 7875 | -695.9448 | -4574.1466
| 11800 | 90 | 270.0591 | 7875 | -695.8416 | -4674.1465
| 11900 | 90 | 270.0591 | 7875 | -695.7385 | -4774.1465
| 12000 | 90 | 270.0591 | 7875 | -695.6353 | -4874.1464
| 12100 | 90 | 270.0591 | 7875 | -695.5322 | -4974.1464
| 12200 | 90 | 270.0591 | 7875 | -695.429 | -5074.1463
| 12300 | 90 | 270.0591 | 7875 | -695.3259 | -5174.1463
| 12400 | 90 | 270.0591 | 7875 | -695.2228 | -5274.1462
| 12500 | 90 | 270.0591 | 7875 | -695.1196 | -5374.1462
| 12600 | 90 | 270.0591 | 7875 | -695.0165 | -5474.1461
| 12700 | 90 | 270.0591 | 7875 | -694.9133 | -5574.146
| 12800 | 90 | 270.0591 | 7875 | -694.8102 | -5674.146
| 12900 | 90 | 270.0591 | 7875 | -694.707 | -5774.1459
| 13000 | 90 | 270.0591 | 7875 | -694.6039 | -5874.1459
| 13100 | 90 | 270.0591 | 7875 | -694.5007 | -5974.1458
| 13200 | 90 | 270.0591 | 7875 | -694.3976 | -6074.1458
| 13300 | 90 | 270.0591 | 7875 | -694.2945 | -6174.1457
| 13400 | 90 | 270.0591 | 7875 | -694.1913 | -6274.1457
| 13500 | 90 | 270.0591 | 7875 | -694.0882 | -6374.1456
| 13600 | 90 | 270.0591 | 7875 | -693.985 | -6474.1456
| 13700 | 90 | 270.0591 | 7875 | -693.8819 | -6574.1455
| 13800 | 90 | 270.0591 | 7875 | -693.7787 | -6674.1455
| 13900 | 90 | 270.0591 | 7875 | -693.6756 | -6774.1454
| 14000 | 90 | 270.0591 | 7875 | -693.5724 | -6874.1454
| 14100 | 90 | 270.0591 | 7875 | -693.4693 | -6974.1453
| 14200 | 90 | 270.0591 | 7875 | -693.3662 | -7074.1452
| 14300 | 90 | 270.0591 | 7875 | -693.263 | -7174.1452
| 14400 | 90 | 270.0591 | 7875 | -693.1599 | -7274.1451
| 14500 | 90 | 270.0591 | 7875 | -693.0567 | -7374.1451
| 14600 | 90 | 270.0591 | 7875 | -692.9536 | -7474.145
| 14700 | 90 | 270.0591 | 7875 | -692.8504 | -7574.145
| 14800 | 90 | 270.0591 | 7875 | -692.7473 | -7674.1449
| 14900 | 90 | 270.0591 | 7875 | -692.6442 | -7774.1449
| 15000 | 90 | 270.0591 | 7875 | -692.541 | -7874.1448
| 15100 | 90 | 270.0591 | 7875 | -692.4379 | -7974.1448
| 15200 | 90 | 270.0591 | 7875 | -692.3347 | -8074.1447
| 15300 | 90 | 270.0591 | 7875 | -692.2316 | -8174.1447
| 15400 | 90 | 270.0591 | 7875 | -692.1284 | -8274.1446
| 15500 | 90 | 270.0591 | 7875 | -692.0253 | -8374.1446
| 15600 | 90 | 270.0591 | 7875 | -691.9221 | -8474.1445
| 15700 | 90 | 270.0591 | 7875 | -691.819 | -8574.1445
| 15800 | 90 | 270.0591 | 7875 | -691.7159 | -8674.1444
| 15900 | 90 | 270.0591 | 7875 | -691.6127 | -8774.1443
| 16000 | 90 | 270.0591 | 7875 | -691.5096 | -8874.1443
| 16100 | 90 | 270.0591 | 7875 | -691.4064 | -8974.1442
| 16200 | 90 | 270.0591 | 7875 | -691.3033 | -9074.1442
| 16300 | 90 | 270.0591 | 7875 | -691.2001 | -9174.1441
| 16400 | 90 | 270.0591 | 7875 | -691.097 | -9274.1441
| 16500 | 90 | 270.0591 | 7875 | -690.9938 | -9374.144
| 16600 | 90 | 270.0591 | 7875 | -690.8907 | -9474.144
| 16700 | 90 | 270.0591 | 7875 | -690.7876 | -9574.1439
| 16800 | 90 | 270.0591 | 7875 | -690.6844 | -9674.1439
| 16900 | 90 | 270.0591 | 7875 | -690.5813 | -9774.1438
| 17000 | 90 | 270.0591 | 7875 | -690.4781 | -9874.1438
| 17100 | 90 | 270.0591 | 7875 | -690.375 | -9974.1437
| 17200 | 90 | 270.0591 | 7875 | -690.2718 | -10074.1437
| 17300 | 90 | 270.0591 | 7875 | -690.1687 | -10174.1436
| 17400 | 90 | 270.0591 | 7875 | -690.0655 | -10274.1435
| 17500 | 90 | 270.0591 | 7875 | -689.9624 | -10374.1435
| 17600 | 90 | 270.0591 | 7875 | -689.8593 | -10474.1434
| 17700 | 90 | 270.0591 | 7875 | -689.7561 | -10574.1434
| 17800 | 90 | 270.0591 | 7875 | -689.653 | -10674.1433
| 17900 | 90 | 270.0591 | 7875 | -689.5498 | -10774.1433
| 18000 | 90 | 270.0591 | 7875 | -689.4467 | -10874.1432
| 18058.3464 | 90 | 270.0591 | 7875 | -689.3865 | -10932.4896

## Lookup (hidden)
North Reference | RetunValue | Grid Type | ReturnValue | Deviation Indicator | ReturnValue
| 2 |  | 0 |  | 4
True |  | SPCS-Colorado Central-NAD27 |  | Directional
Grid |  | SPCS-Colorado Central-NAD83 |  | High Angle
|  | SPCS-Colorado North-NAD27 |  | Horizontal
SPCS-Colorado North-NAD83
SPCS-Colorado South-NAD27
SPCS-Colorado South-NAD83
UTM-Zone 12 NAD27
UTM-Zone 12 NAD83
UTM-Zone 13 NAD27
UTM-Zone 13 NAD83