## Data
Header Information | measured depth (ft) | inclination (°) | azimuth (°) | true vertical depth (ft) | northing +N/-S (ft) | easting +E/-W (ft)
Operator Name | 0 | 0 | 0 | 0 | 0 | 0
Crestone Peak | 100 | 0 | 340.1725 | 100 | 0 | 0
Operator Number | 200 | 0 | 340.1725 | 200 | 0 | 0
10633 | 300 | 0 | 340.1725 | 300 | 0 | 0
Well Name and Number | 400 | 0 | 340.1725 | 400 | 0 | 0
Arkansas 4-65 3-2 1AH | 500 | 0 | 340.1725 | 500 | 0 | 0
API Number (if available) | 600 | 2 | 340.1725 | 599.9797 | 1.6417 | -0.59194
05-005-07360 | 700 | 4 | 340.1725 | 699.8376 | 6.5648 | -2.367
Location: QQ SEC TWP RGE | 800 | 6 | 340.1725 | 799.452 | 14.7633 | -5.3231
1/4,1/4 NWSW Section 3 T4S R64W | 900 | 8 | 340.1725 | 898.7016 | 26.2272 | -9.4566
Citing Type: Planned or Actual | 1000 | 10 | 340.1725 | 997.4654 | 40.9425 | -14.7624
Planned | 1100 | 12 | 340.1725 | 1095.6231 | 58.8913 | -21.2341
Deviation Indicator | 1200 | 14 | 340.1725 | 1193.0552 | 80.0518 | -28.8638
Horizontal | 1300 | 16 | 340.1725 | 1289.6429 | 104.3982 | -37.6422
North Reference | 1400 | 18 | 340.1725 | 1385.2685 | 131.9007 | -47.5586
True | 1500 | 20 | 340.1725 | 1479.8155 | 162.5259 | -58.601
Grid Type | 1600 | 22 | 340.1725 | 1573.1688 | 196.2365 | -70.7558
#VALUE! | 1700 | 24 | 340.1725 | 1665.2147 | 232.9915 | -84.0083
| 1739.1511 | 24.783 | 340.1725 | 1700.871 | 248.2011 | -89.4923
| 1800 | 24.783 | 340.1725 | 1756.1159 | 272.1958 | -98.144
| 1900 | 24.783 | 340.1725 | 1846.906 | 311.6291 | -112.3622
| 2000 | 24.783 | 340.1725 | 1937.6962 | 351.0624 | -126.5804
| 2100 | 24.783 | 340.1725 | 2028.4864 | 390.4958 | -140.7987
| 2200 | 24.783 | 340.1725 | 2119.2766 | 429.9291 | -155.0169
| 2300 | 24.783 | 340.1725 | 2210.0667 | 469.3624 | -169.2351
| 2400 | 24.783 | 340.1725 | 2300.8569 | 508.7957 | -183.4534
| 2500 | 24.783 | 340.1725 | 2391.6471 | 548.229 | -197.6716
| 2600 | 24.783 | 340.1725 | 2482.4372 | 587.6623 | -211.8898
| 2700 | 24.783 | 340.1725 | 2573.2274 | 627.0957 | -226.108
| 2800 | 24.783 | 340.1725 | 2664.0176 | 666.529 | -240.3263
| 2900 | 24.783 | 340.1725 | 2754.8078 | 705.9623 | -254.5445
| 3000 | 24.783 | 340.1725 | 2845.5979 | 745.3956 | -268.7627
| 3100 | 24.783 | 340.1725 | 2936.3881 | 784.8289 | -282.981
| 3200 | 24.783 | 340.1725 | 3027.1783 | 824.2622 | -297.1992
| 3300 | 24.783 | 340.1725 | 3117.9685 | 863.6956 | -311.4174
| 3400 | 24.783 | 340.1725 | 3208.7586 | 903.1289 | -325.6357
| 3500 | 24.783 | 340.1725 | 3299.5488 | 942.5622 | -339.8539
| 3600 | 24.783 | 340.1725 | 3390.339 | 981.9955 | -354.0721
| 3700 | 24.783 | 340.1725 | 3481.1292 | 1021.4288 | -368.2903
| 3800 | 24.783 | 340.1725 | 3571.9193 | 1060.8621 | -382.5086
| 3900 | 24.783 | 340.1725 | 3662.7095 | 1100.2954 | -396.7268
| 4000 | 24.783 | 340.1725 | 3753.4997 | 1139.7288 | -410.945
| 4100 | 24.783 | 340.1725 | 3844.2898 | 1179.1621 | -425.1633
| 4200 | 24.783 | 340.1725 | 3935.08 | 1218.5954 | -439.3815
| 4300 | 24.783 | 340.1725 | 4025.8702 | 1258.0287 | -453.5997
| 4400 | 24.783 | 340.1725 | 4116.6604 | 1297.462 | -467.8179
| 4500 | 24.783 | 340.1725 | 4207.4505 | 1336.8953 | -482.0362
| 4600 | 24.783 | 340.1725 | 4298.2407 | 1376.3287 | -496.2544
| 4700 | 24.783 | 340.1725 | 4389.0309 | 1415.762 | -510.4726
| 4800 | 24.783 | 340.1725 | 4479.8211 | 1455.1953 | -524.6909
| 4900 | 24.783 | 340.1725 | 4570.6112 | 1494.6286 | -538.9091
| 5000 | 24.783 | 340.1725 | 4661.4014 | 1534.0619 | -553.1273
| 5100 | 24.783 | 340.1725 | 4752.1916 | 1573.4952 | -567.3456
| 5200 | 24.783 | 340.1725 | 4842.9818 | 1612.9285 | -581.5638
| 5300 | 24.783 | 340.1725 | 4933.7719 | 1652.3619 | -595.782
| 5400 | 24.783 | 340.1725 | 5024.5621 | 1691.7952 | -610.0002
| 5500 | 24.783 | 340.1725 | 5115.3523 | 1731.2285 | -624.2185
| 5600 | 24.783 | 340.1725 | 5206.1424 | 1770.6618 | -638.4367
| 5700 | 24.783 | 340.1725 | 5296.9326 | 1810.0951 | -652.6549
| 5800 | 24.783 | 340.1725 | 5387.7228 | 1849.5284 | -666.8732
| 5900 | 24.783 | 340.1725 | 5478.513 | 1888.9618 | -681.0914
| 6000 | 24.783 | 340.1725 | 5569.3031 | 1928.3951 | -695.3096
| 6100 | 24.783 | 340.1725 | 5660.0933 | 1967.8284 | -709.5278
| 6200 | 24.783 | 340.1725 | 5750.8835 | 2007.2617 | -723.7461
| 6300 | 24.783 | 340.1725 | 5841.6737 | 2046.695 | -737.9643
| 6400 | 24.783 | 340.1725 | 5932.4638 | 2086.1283 | -752.1825
| 6500 | 24.783 | 340.1725 | 6023.254 | 2125.5617 | -766.4008
| 6600 | 24.783 | 340.1725 | 6114.0442 | 2164.995 | -780.619
| 6700 | 24.783 | 340.1725 | 6204.8344 | 2204.4283 | -794.8372
| 6800 | 24.783 | 340.1725 | 6295.6245 | 2243.8616 | -809.0555
| 6900 | 24.783 | 340.1725 | 6386.4147 | 2283.2949 | -823.2737
| 7000 | 24.783 | 340.1725 | 6477.2049 | 2322.7282 | -837.4919
| 7100 | 24.783 | 340.1725 | 6567.995 | 2362.1615 | -851.7101
| 7200 | 24.783 | 340.1725 | 6658.7852 | 2401.5949 | -865.9284
| 7271.5316 | 24.783 | 340.1725 | 6723.7289 | 2429.8022 | -876.0989
| 7300 | 24.1251 | 345.4415 | 6749.6465 | 2441.0478 | -879.5857
| 7400 | 23.3794 | 5.3026 | 6841.3231 | 2480.6484 | -882.8945
| 7500 | 25.1398 | 24.3813 | 6932.6301 | 2519.8151 | -872.275
| 7600 | 28.9515 | 39.9236 | 7021.7902 | 2557.7855 | -847.934
| 7700 | 34.1312 | 51.6289 | 7107.068 | 2593.8206 | -810.345
| 7800 | 40.1492 | 60.3897 | 7186.8038 | 2627.219 | -760.2399
| 7900 | 46.6775 | 67.1358 | 7259.4454 | 2657.3307 | -698.5938
| 8000 | 53.524 | 72.5408 | 7323.5791 | 2683.5695 | -626.6066
| 8100 | 60.5742 | 77.0533 | 7377.9566 | 2705.4248 | -545.6795
| 8200 | 67.7565 | 80.9726 | 7421.5194 | 2722.4711 | -457.3875
| 8300 | 75.0234 | 84.5057 | 7453.4197 | 2734.3767 | -363.4493
| 8400 | 82.3411 | 87.8051 | 7473.0365 | 2740.9098 | -265.6931
| 8500 | 89.6831 | 90.9924 | 7479.9881 | 2741.9433 | -166.0218
| 8504.3137 | 90 | 91.129 | 7480 | 2741.8635 | -161.7089
| 8600 | 90 | 91.129 | 7480 | 2739.9781 | -66.0412
| 8700 | 90 | 91.129 | 7480 | 2738.0076 | 33.9394
| 8800 | 90 | 91.129 | 7480 | 2736.0372 | 133.92
| 8900 | 90 | 91.129 | 7480 | 2734.0668 | 233.9006
| 9000 | 90 | 91.129 | 7480 | 2732.0964 | 333.8812
| 9100 | 90 | 91.129 | 7480 | 2730.126 | 433.8618
| 9200 | 90 | 91.129 | 7480 | 2728.1555 | 533.8423
| 9300 | 90 | 91.129 | 7480 | 2726.1851 | 633.8229
| 9400 | 90 | 91.129 | 7480 | 2724.2147 | 733.8035
| 9500 | 90 | 91.129 | 7480 | 2722.2443 | 833.7841
| 9600 | 90 | 91.129 | 7480 | 2720.2738 | 933.7647
| 9700 | 90 | 91.129 | 7480 | 2718.3034 | 1033.7453
| 9800 | 90 | 91.129 | 7480 | 2716.333 | 1133.7259
| 9900 | 90 | 91.129 | 7480 | 2714.3626 | 1233.7064
| 10000 | 90 | 91.129 | 7480 | 2712.3922 | 1333.687
| 10100 | 90 | 91.129 | 7480 | 2710.4217 | 1433.6676
| 10200 | 90 | 91.129 | 7480 | 2708.4513 | 1533.6482
| 10300 | 90 | 91.129 | 7480 | 2706.4809 | 1633.6288
| 10400 | 90 | 91.129 | 7480 | 2704.5105 | 1733.6094
| 10500 | 90 | 91.129 | 7480 | 2702.54 | 1833.59
| 10600 | 90 | 91.129 | 7480 | 2700.5696 | 1933.5705
| 10700 | 90 | 91.129 | 7480 | 2698.5992 | 2033.5511
| 10800 | 90 | 91.129 | 7480 | 2696.6288 | 2133.5317
| 10900 | 90 | 91.129 | 7480 | 2694.6583 | 2233.5123
| 11000 | 90 | 91.129 | 7480 | 2692.6879 | 2333.4929
| 11100 | 90 | 91.129 | 7480 | 2690.7175 | 2433.4735
| 11200 | 90 | 91.129 | 7480 | 2688.7471 | 2533.454
| 11300 | 90 | 91.129 | 7480 | 2686.7767 | 2633.4346
| 11400 | 90 | 91.129 | 7480 | 2684.8062 | 2733.4152
| 11500 | 90 | 91.129 | 7480 | 2682.8358 | 2833.3958
| 11600 | 90 | 91.129 | 7480 | 2680.8654 | 2933.3764
| 11700 | 90 | 91.129 | 7480 | 2678.895 | 3033.357
| 11800 | 90 | 91.129 | 7480 | 2676.9245 | 3133.3376
| 11900 | 90 | 91.129 | 7480 | 2674.9541 | 3233.3181
| 12000 | 90 | 91.129 | 7480 | 2672.9837 | 3333.2987
| 12100 | 90 | 91.129 | 7480 | 2671.0133 | 3433.2793
| 12200 | 90 | 91.129 | 7480 | 2669.0429 | 3533.2599
| 12300 | 90 | 91.129 | 7480 | 2667.0724 | 3633.2405
| 12400 | 90 | 91.129 | 7480 | 2665.102 | 3733.2211
| 12500 | 90 | 91.129 | 7480 | 2663.1316 | 3833.2017
| 12600 | 90 | 91.129 | 7480 | 2661.1612 | 3933.1822
| 12700 | 90 | 91.129 | 7480 | 2659.1907 | 4033.1628
| 12800 | 90 | 91.129 | 7480 | 2657.2203 | 4133.1434
| 12900 | 90 | 91.129 | 7480 | 2655.2499 | 4233.124
| 13000 | 90 | 91.129 | 7480 | 2653.2795 | 4333.1046
| 13100 | 90 | 91.129 | 7480 | 2651.309 | 4433.0852
| 13200 | 90 | 91.129 | 7480 | 2649.3386 | 4533.0658
| 13300 | 90 | 91.129 | 7480 | 2647.3682 | 4633.0463
| 13400 | 90 | 91.129 | 7480 | 2645.3978 | 4733.0269
| 13500 | 90 | 91.129 | 7480 | 2643.4274 | 4833.0075
| 13600 | 90 | 91.129 | 7480 | 2641.4569 | 4932.9881
| 13700 | 90 | 91.129 | 7480 | 2639.4865 | 5032.9687
| 13800 | 90 | 91.129 | 7480 | 2637.5161 | 5132.9493
| 13900 | 90 | 91.129 | 7480 | 2635.5457 | 5232.9299
| 14000 | 90 | 91.129 | 7480 | 2633.5752 | 5332.9104
| 14100 | 90 | 91.129 | 7480 | 2631.6048 | 5432.891
| 14200 | 90 | 91.129 | 7480 | 2629.6344 | 5532.8716
| 14300 | 90 | 91.129 | 7480 | 2627.664 | 5632.8522
| 14400 | 90 | 91.129 | 7480 | 2625.6936 | 5732.8328
| 14500 | 90 | 91.129 | 7480 | 2623.7231 | 5832.8134
| 14600 | 90 | 91.129 | 7480 | 2621.7527 | 5932.7939
| 14700 | 90 | 91.129 | 7480 | 2619.7823 | 6032.7745
| 14800 | 90 | 91.129 | 7480 | 2617.8119 | 6132.7551
| 14900 | 90 | 91.129 | 7480 | 2615.8414 | 6232.7357
| 15000 | 90 | 91.129 | 7480 | 2613.871 | 6332.7163
| 15100 | 90 | 91.129 | 7480 | 2611.9006 | 6432.6969
| 15200 | 90 | 91.129 | 7480 | 2609.9302 | 6532.6775
| 15300 | 90 | 91.129 | 7480 | 2607.9597 | 6632.658
| 15400 | 90 | 91.129 | 7480 | 2605.9893 | 6732.6386
| 15500 | 90 | 91.129 | 7480 | 2604.0189 | 6832.6192
| 15600 | 90 | 91.129 | 7480 | 2602.0485 | 6932.5998
| 15700 | 90 | 91.129 | 7480 | 2600.0781 | 7032.5804
| 15800 | 90 | 91.129 | 7480 | 2598.1076 | 7132.561
| 15900 | 90 | 91.129 | 7480 | 2596.1372 | 7232.5416
| 16000 | 90 | 91.129 | 7480 | 2594.1668 | 7332.5221
| 16100 | 90 | 91.129 | 7480 | 2592.1964 | 7432.5027
| 16200 | 90 | 91.129 | 7480 | 2590.2259 | 7532.4833
| 16300 | 90 | 91.129 | 7480 | 2588.2555 | 7632.4639
| 16400 | 90 | 91.129 | 7480 | 2586.2851 | 7732.4445
| 16500 | 90 | 91.129 | 7480 | 2584.3147 | 7832.4251
| 16600 | 90 | 91.129 | 7480 | 2582.3443 | 7932.4057
| 16700 | 90 | 91.129 | 7480 | 2580.3738 | 8032.3862
| 16800 | 90 | 91.129 | 7480 | 2578.4034 | 8132.3668
| 16900 | 90 | 91.129 | 7480 | 2576.433 | 8232.3474
| 17000 | 90 | 91.129 | 7480 | 2574.4626 | 8332.328
| 17100 | 90 | 91.129 | 7480 | 2572.4921 | 8432.3086
| 17200 | 90 | 91.129 | 7480 | 2570.5217 | 8532.2892
| 17300 | 90 | 91.129 | 7480 | 2568.5513 | 8632.2698
| 17400 | 90 | 91.129 | 7480 | 2566.5809 | 8732.2503
| 17500 | 90 | 91.129 | 7480 | 2564.6105 | 8832.2309
| 17600 | 90 | 91.129 | 7480 | 2562.64 | 8932.2115
| 17700 | 90 | 91.129 | 7480 | 2560.6696 | 9032.1921
| 17800 | 90 | 91.129 | 7480 | 2558.6992 | 9132.1727
| 17900 | 90 | 91.129 | 7480 | 2556.7288 | 9232.1533
| 18000 | 90 | 91.129 | 7480 | 2554.7583 | 9332.1338
| 18100 | 90 | 91.129 | 7480 | 2552.7879 | 9432.1144
| 18200 | 90 | 91.129 | 7480 | 2550.8175 | 9532.095
| 18300 | 90 | 91.129 | 7480 | 2548.8471 | 9632.0756
| 18400 | 90 | 91.129 | 7480 | 2546.8766 | 9732.0562
| 18429.6185 | 90 | 91.129 | 7480 | 2546.293 | 9761.669

## Lookup (hidden)
North Reference | RetunValue | Grid Type | ReturnValue | Deviation Indicator | ReturnValue
| 2 |  | 0 |  | 4
True |  | SPCS-Colorado Central-NAD27 |  | Directional
Grid |  | SPCS-Colorado Central-NAD83 |  | High Angle
|  | SPCS-Colorado North-NAD27 |  | Horizontal
SPCS-Colorado North-NAD83
SPCS-Colorado South-NAD27
SPCS-Colorado South-NAD83
UTM-Zone 12 NAD27
UTM-Zone 12 NAD83
UTM-Zone 13 NAD27
UTM-Zone 13 NAD83