## Data
Header Information | measured depth (ft) | inclination (°) | azimuth (°) | true vertical depth (ft) | northing +N/-S (ft) | easting +E/-W (ft)
Operator Name | 0 | 0 | 0 | 0 | 0 | 0
Crestone Peak | 100 | 0 | 302.3901 | 100 | 0 | 0
Operator Number | 200 | 0 | 302.3901 | 200 | 0 | 0
10633 | 300 | 0 | 302.3901 | 300 | 0 | 0
Well Name and Number | 400 | 0 | 302.3901 | 400 | 0 | 0
Arkansas 4-65 3-2 3CH | 500 | 0 | 302.3901 | 500 | 0 | 0
API Number (if available) | 600 | 0 | 302.3901 | 600 | 0 | 0
05-005-07361 | 700 | 0 | 302.3901 | 700 | 0 | 0
Location: QQ SEC TWP RGE | 800 | 0 | 302.3901 | 800 | 0 | 0
1/4,1/4 NWSW Section 3 T4S R64W | 900 | 0 | 302.3901 | 900 | 0 | 0
Citing Type: Planned or Actual | 1000 | 0 | 302.3901 | 1000 | 0 | 0
Planned | 1100 | 2 | 302.3901 | 1099.9797 | 0.93484 | -1.4736
Deviation Indicator | 1200 | 4 | 302.3901 | 1199.8376 | 3.7382 | -5.8928
Horizontal | 1300 | 6 | 302.3901 | 1299.452 | 8.4068 | -13.252
North Reference | 1400 | 8 | 302.3901 | 1398.7016 | 14.9348 | -23.5424
True | 1500 | 10 | 302.3901 | 1497.4654 | 23.3142 | -36.7514
Grid Type | 1543.7522 | 10.875 | 302.3901 | 1540.4932 | 27.5601 | -43.4444
#VALUE! | 1600 | 10.875 | 302.3901 | 1595.7308 | 33.2449 | -52.4055
| 1700 | 10.875 | 302.3901 | 1693.9349 | 43.3514 | -68.337
| 1800 | 10.875 | 302.3901 | 1792.139 | 53.458 | -84.2685
| 1900 | 10.875 | 302.3901 | 1890.3431 | 63.5646 | -100.2
| 2000 | 10.875 | 302.3901 | 1988.5472 | 73.6712 | -116.1315
| 2100 | 10.875 | 302.3901 | 2086.7513 | 83.7777 | -132.063
| 2200 | 10.875 | 302.3901 | 2184.9554 | 93.8843 | -147.9944
| 2300 | 10.875 | 302.3901 | 2283.1595 | 103.9909 | -163.9259
| 2400 | 10.875 | 302.3901 | 2381.3636 | 114.0974 | -179.8574
| 2500 | 10.875 | 302.3901 | 2479.5677 | 124.204 | -195.7889
| 2600 | 10.875 | 302.3901 | 2577.7718 | 134.3106 | -211.7204
| 2700 | 10.875 | 302.3901 | 2675.9759 | 144.4172 | -227.6519
| 2800 | 10.875 | 302.3901 | 2774.18 | 154.5237 | -243.5834
| 2900 | 10.875 | 302.3901 | 2872.3841 | 164.6303 | -259.5148
| 3000 | 10.875 | 302.3901 | 2970.5882 | 174.7369 | -275.4463
| 3100 | 10.875 | 302.3901 | 3068.7923 | 184.8434 | -291.3778
| 3200 | 10.875 | 302.3901 | 3166.9964 | 194.95 | -307.3093
| 3300 | 10.875 | 302.3901 | 3265.2005 | 205.0566 | -323.2408
| 3400 | 10.875 | 302.3901 | 3363.4046 | 215.1632 | -339.1723
| 3500 | 10.875 | 302.3901 | 3461.6087 | 225.2697 | -355.1038
| 3600 | 10.875 | 302.3901 | 3559.8128 | 235.3763 | -371.0352
| 3700 | 10.875 | 302.3901 | 3658.0169 | 245.4829 | -386.9667
| 3800 | 10.875 | 302.3901 | 3756.221 | 255.5895 | -402.8982
| 3900 | 10.875 | 302.3901 | 3854.4251 | 265.696 | -418.8297
| 4000 | 10.875 | 302.3901 | 3952.6292 | 275.8026 | -434.7612
| 4100 | 10.875 | 302.3901 | 4050.8333 | 285.9092 | -450.6927
| 4200 | 10.875 | 302.3901 | 4149.0374 | 296.0157 | -466.6242
| 4300 | 10.875 | 302.3901 | 4247.2415 | 306.1223 | -482.5556
| 4400 | 10.875 | 302.3901 | 4345.4456 | 316.2289 | -498.4871
| 4500 | 10.875 | 302.3901 | 4443.6497 | 326.3355 | -514.4186
| 4600 | 10.875 | 302.3901 | 4541.8538 | 336.442 | -530.3501
| 4700 | 10.875 | 302.3901 | 4640.0579 | 346.5486 | -546.2816
| 4800 | 10.875 | 302.3901 | 4738.262 | 356.6552 | -562.2131
| 4900 | 10.875 | 302.3901 | 4836.4661 | 366.7617 | -578.1446
| 5000 | 10.875 | 302.3901 | 4934.6702 | 376.8683 | -594.0761
| 5100 | 10.875 | 302.3901 | 5032.8743 | 386.9749 | -610.0075
| 5200 | 10.875 | 302.3901 | 5131.0784 | 397.0815 | -625.939
| 5300 | 10.875 | 302.3901 | 5229.2825 | 407.188 | -641.8705
| 5400 | 10.875 | 302.3901 | 5327.4866 | 417.2946 | -657.802
| 5500 | 10.875 | 302.3901 | 5425.6907 | 427.4012 | -673.7335
| 5600 | 10.875 | 302.3901 | 5523.8948 | 437.5077 | -689.665
| 5700 | 10.875 | 302.3901 | 5622.0989 | 447.6143 | -705.5965
| 5800 | 10.875 | 302.3901 | 5720.303 | 457.7209 | -721.5279
| 5900 | 10.875 | 302.3901 | 5818.5071 | 467.8275 | -737.4594
| 6000 | 10.875 | 302.3901 | 5916.7112 | 477.934 | -753.3909
| 6100 | 10.875 | 302.3901 | 6014.9153 | 488.0406 | -769.3224
| 6200 | 10.875 | 302.3901 | 6113.1194 | 498.1472 | -785.2539
| 6300 | 10.875 | 302.3901 | 6211.3235 | 508.2537 | -801.1854
| 6400 | 10.875 | 302.3901 | 6309.5276 | 518.3603 | -817.1169
| 6500 | 10.875 | 302.3901 | 6407.7317 | 528.4669 | -833.0483
| 6600 | 10.875 | 302.3901 | 6505.9358 | 538.5735 | -848.9798
| 6700 | 10.875 | 302.3901 | 6604.1399 | 548.68 | -864.9113
| 6748.9206 | 10.875 | 302.3901 | 6652.1819 | 553.6242 | -872.7051
| 6800 | 7.6933 | 318.5725 | 6702.5941 | 558.7711 | -879.0389
| 6900 | 6.3164 | 27.5437 | 6802.0021 | 568.6835 | -880.9271
| 7000 | 12.1733 | 63.883 | 6900.7347 | 578.2177 | -868.8968
| 7100 | 19.5974 | 75.091 | 6996.8703 | 587.1884 | -843.1822
| 7200 | 27.3402 | 80.211 | 7088.5377 | 595.4208 | -804.2838
| 7300 | 35.1918 | 83.1882 | 7173.9526 | 602.7548 | -752.9587
| 7400 | 43.0923 | 85.1892 | 7251.4527 | 609.0476 | -690.2059
| 7500 | 51.0187 | 86.6725 | 7319.5293 | 614.1766 | -617.2469
| 7600 | 58.9601 | 87.8552 | 7376.8575 | 618.0422 | -535.5016
| 7700 | 66.9106 | 88.8546 | 7422.3215 | 620.569 | -446.5611
| 7800 | 74.8666 | 89.7417 | 7455.0364 | 621.7079 | -352.1566
| 7900 | 82.8259 | 90.5641 | 7474.3653 | 621.4366 | -254.1256
| 7990.119 | 90 | 91.28 | 7480 | 619.988 | -164.2542
| 8000 | 90 | 91.28 | 7480 | 619.7673 | -154.3756
| 8100 | 90 | 91.28 | 7480 | 617.5334 | -54.4006
| 8200 | 90 | 91.28 | 7480 | 615.2996 | 45.5745
| 8300 | 90 | 91.28 | 7480 | 613.0658 | 145.5495
| 8400 | 90 | 91.28 | 7480 | 610.8319 | 245.5246
| 8500 | 90 | 91.28 | 7480 | 608.5981 | 345.4996
| 8600 | 90 | 91.28 | 7480 | 606.3643 | 445.4747
| 8700 | 90 | 91.28 | 7480 | 604.1304 | 545.4497
| 8800 | 90 | 91.28 | 7480 | 601.8966 | 645.4248
| 8900 | 90 | 91.28 | 7480 | 599.6627 | 745.3998
| 9000 | 90 | 91.28 | 7480 | 597.4289 | 845.3748
| 9100 | 90 | 91.28 | 7480 | 595.1951 | 945.3499
| 9200 | 90 | 91.28 | 7480 | 592.9612 | 1045.3249
| 9300 | 90 | 91.28 | 7480 | 590.7274 | 1145.3
| 9400 | 90 | 91.28 | 7480 | 588.4936 | 1245.275
| 9500 | 90 | 91.28 | 7480 | 586.2597 | 1345.2501
| 9600 | 90 | 91.28 | 7480 | 584.0259 | 1445.2251
| 9700 | 90 | 91.28 | 7480 | 581.7921 | 1545.2002
| 9800 | 90 | 91.28 | 7480 | 579.5582 | 1645.1752
| 9900 | 90 | 91.28 | 7480 | 577.3244 | 1745.1503
| 10000 | 90 | 91.28 | 7480 | 575.0906 | 1845.1253
| 10100 | 90 | 91.28 | 7480 | 572.8567 | 1945.1004
| 10200 | 90 | 91.28 | 7480 | 570.6229 | 2045.0754
| 10300 | 90 | 91.28 | 7480 | 568.389 | 2145.0505
| 10400 | 90 | 91.28 | 7480 | 566.1552 | 2245.0255
| 10500 | 90 | 91.28 | 7480 | 563.9214 | 2345.0005
| 10600 | 90 | 91.28 | 7480 | 561.6875 | 2444.9756
| 10700 | 90 | 91.28 | 7480 | 559.4537 | 2544.9506
| 10800 | 90 | 91.28 | 7480 | 557.2199 | 2644.9257
| 10900 | 90 | 91.28 | 7480 | 554.986 | 2744.9007
| 11000 | 90 | 91.28 | 7480 | 552.7522 | 2844.8758
| 11100 | 90 | 91.28 | 7480 | 550.5184 | 2944.8508
| 11200 | 90 | 91.28 | 7480 | 548.2845 | 3044.8259
| 11300 | 90 | 91.28 | 7480 | 546.0507 | 3144.8009
| 11400 | 90 | 91.28 | 7480 | 543.8169 | 3244.776
| 11500 | 90 | 91.28 | 7480 | 541.583 | 3344.751
| 11600 | 90 | 91.28 | 7480 | 539.3492 | 3444.7261
| 11700 | 90 | 91.28 | 7480 | 537.1153 | 3544.7011
| 11800 | 90 | 91.28 | 7480 | 534.8815 | 3644.6762
| 11900 | 90 | 91.28 | 7480 | 532.6477 | 3744.6512
| 11990.119 | 90 | 91.28 | 7480 | 530.6346 | 3834.7477
| 12000 | 90 | 91.4776 | 7480 | 530.3968 | 3844.6259
| 12100 | 90 | 93.4776 | 7480 | 526.0741 | 3944.5273
| 12200 | 90 | 95.4776 | 7480 | 518.2675 | 4044.217
| 12300 | 90 | 97.4776 | 7480 | 506.9866 | 4143.5736
| 12400 | 90 | 99.4776 | 7480 | 492.245 | 4242.4759
| 12500 | 90 | 101.4776 | 7480 | 474.0608 | 4340.8035
| 12600 | 90 | 103.4776 | 7480 | 452.4561 | 4438.4366
| 12657.2389 | 90 | 104.6224 | 7480 | 438.5605 | 4493.9623
| 12700 | 90 | 104.6224 | 7480 | 427.7656 | 4535.3383
| 12800 | 90 | 104.6224 | 7480 | 402.5208 | 4632.0994
| 12900 | 90 | 104.6224 | 7480 | 377.276 | 4728.8604
| 13000 | 90 | 104.6224 | 7480 | 352.0313 | 4825.6215
| 13100 | 90 | 104.6224 | 7480 | 326.7865 | 4922.3826
| 13200 | 90 | 104.6224 | 7480 | 301.5417 | 5019.1436
| 13300 | 90 | 104.6224 | 7480 | 276.297 | 5115.9047
| 13400 | 90 | 104.6224 | 7480 | 251.0522 | 5212.6657
| 13459.6162 | 90 | 104.6224 | 7480 | 236.0022 | 5270.351
| 13500 | 90 | 103.8147 | 7480 | 226.0832 | 5309.4973
| 13600 | 90 | 101.8147 | 7480 | 203.9044 | 5407.0016
| 13700 | 90 | 99.8147 | 7480 | 185.142 | 5505.2205
| 13800 | 90 | 97.8147 | 7480 | 169.8188 | 5604.0344
| 13900 | 90 | 95.8147 | 7480 | 157.9535 | 5703.3229
| 14000 | 90 | 93.8147 | 7480 | 149.5605 | 5802.965
| 14100 | 90 | 91.8147 | 7480 | 144.6501 | 5902.8393
| 14126.7361 | 90 | 91.28 | 7480 | 143.9282 | 5929.5655
| 14200 | 90 | 91.28 | 7480 | 142.2916 | 6002.8111
| 14300 | 90 | 91.28 | 7480 | 140.0577 | 6102.7862
| 14400 | 90 | 91.28 | 7480 | 137.8239 | 6202.7612
| 14500 | 90 | 91.28 | 7480 | 135.5901 | 6302.7363
| 14600 | 90 | 91.28 | 7480 | 133.3562 | 6402.7113
| 14700 | 90 | 91.28 | 7480 | 131.1224 | 6502.6864
| 14800 | 90 | 91.28 | 7480 | 128.8886 | 6602.6614
| 14900 | 90 | 91.28 | 7480 | 126.6547 | 6702.6365
| 15000 | 90 | 91.28 | 7480 | 124.4209 | 6802.6115
| 15100 | 90 | 91.28 | 7480 | 122.1871 | 6902.5865
| 15200 | 90 | 91.28 | 7480 | 119.9532 | 7002.5616
| 15300 | 90 | 91.28 | 7480 | 117.7194 | 7102.5366
| 15400 | 90 | 91.28 | 7480 | 115.4855 | 7202.5117
| 15500 | 90 | 91.28 | 7480 | 113.2517 | 7302.4867
| 15600 | 90 | 91.28 | 7480 | 111.0179 | 7402.4618
| 15700 | 90 | 91.28 | 7480 | 108.784 | 7502.4368
| 15800 | 90 | 91.28 | 7480 | 106.5502 | 7602.4119
| 15900 | 90 | 91.28 | 7480 | 104.3164 | 7702.3869
| 16000 | 90 | 91.28 | 7480 | 102.0825 | 7802.362
| 16100 | 90 | 91.28 | 7480 | 99.8487 | 7902.337
| 16200 | 90 | 91.28 | 7480 | 97.6149 | 8002.3121
| 16300 | 90 | 91.28 | 7480 | 95.381 | 8102.2871
| 16400 | 90 | 91.28 | 7480 | 93.1472 | 8202.2622
| 16500 | 90 | 91.28 | 7480 | 90.9134 | 8302.2372
| 16600 | 90 | 91.28 | 7480 | 88.6795 | 8402.2122
| 16700 | 90 | 91.28 | 7480 | 86.4457 | 8502.1873
| 16800 | 90 | 91.28 | 7480 | 84.2118 | 8602.1623
| 16900 | 90 | 91.28 | 7480 | 81.978 | 8702.1374
| 17000 | 90 | 91.28 | 7480 | 79.7442 | 8802.1124
| 17100 | 90 | 91.28 | 7480 | 77.5103 | 8902.0875
| 17200 | 90 | 91.28 | 7480 | 75.2765 | 9002.0625
| 17300 | 90 | 91.28 | 7480 | 73.0427 | 9102.0376
| 17400 | 90 | 91.28 | 7480 | 70.8088 | 9202.0126
| 17500 | 90 | 91.28 | 7480 | 68.575 | 9301.9877
| 17600 | 90 | 91.28 | 7480 | 66.3412 | 9401.9627
| 17700 | 90 | 91.28 | 7480 | 64.1073 | 9501.9378
| 17800 | 90 | 91.28 | 7480 | 61.8735 | 9601.9128
| 17900 | 90 | 91.28 | 7480 | 59.6397 | 9701.8879
| 17926.7361 | 90 | 91.28 | 7480 | 59.0424 | 9728.6173

## Lookup (hidden)
North Reference | RetunValue | Grid Type | ReturnValue | Deviation Indicator | ReturnValue
| 2 |  | 0 |  | 4
True |  | SPCS-Colorado Central-NAD27 |  | Directional
Grid |  | SPCS-Colorado Central-NAD83 |  | High Angle
|  | SPCS-Colorado North-NAD27 |  | Horizontal
SPCS-Colorado North-NAD83
SPCS-Colorado South-NAD27
SPCS-Colorado South-NAD83
UTM-Zone 12 NAD27
UTM-Zone 12 NAD83
UTM-Zone 13 NAD27
UTM-Zone 13 NAD83