## Data
Header Information | measured depth (ft) | inclination (°) | azimuth (°) | true vertical depth (ft) | northing +N/-S (ft) | easting +E/-W (ft)
Operator Name | 0 | 0 | 0 | 0 | 0 | 0
NICKEL ROAD OPERATING | 127 | 0.88 | 125.36 | 127 | -0.56 | 0.8
Operator Number | 221 | 1.28 | 136.11 | 220.98 | -1.74 | 2.11
| 315 | 1.55 | 192.26 | 314.95 | -3.74 | 2.57
Well Name and Number | 409 | 3.84 | 223.85 | 408.85 | -7.25 | 0.12
BLEHM 8X-HC-10-07-67 | 503 | 6.85 | 233.24 | 502.43 | -12.88 | -6.55
API Number (if available) | 598 | 9.63 | 239.14 | 596.44 | -20.34 | -17.92
| 692 | 12.59 | 237.95 | 688.67 | -29.82 | -33.35
Location: QQ SEC TWP RGE | 786 | 15.38 | 233.59 | 779.88 | -42.65 | -52.07
SEC 9-T7N-R67W | 881 | 17.76 | 232.71 | 870.93 | -58.91 | -73.74
Citing Type: Planned or Actual | 975 | 20.24 | 232.4 | 959.8 | -77.52 | -98.03
ACTUAL | 1069 | 22.63 | 231.83 | 1047.29 | -98.62 | -125.14
Deviation Indicator | 1164 | 25.23 | 229.49 | 1134.12 | -123.07 | -154.91
0 | 1258 | 27.97 | 229.41 | 1218.16 | -150.44 | -186.88
North Reference | 1352 | 31.11 | 229.41 | 1299.93 | -180.59 | -222.07
Grid | 1447 | 32.52 | 228.39 | 1380.66 | -213.51 | -259.8
Grid Type | 1541 | 35.17 | 229.93 | 1458.72 | -247.73 | -299.42
#VALUE! | 1635 | 37.34 | 230.46 | 1534.52 | -283.31 | -342.13
| 1757 | 38.05 | 231.74 | 1631.06 | -330.14 | -400.18
| 1851 | 41.18 | 231.34 | 1703.46 | -367.42 | -447.11
| 1946 | 43.08 | 229.32 | 1773.91 | -408.11 | -496.14
| 2040 | 47.19 | 227.33 | 1840.21 | -452.43 | -545.86
| 2133 | 50.99 | 226.5 | 1901.11 | -500.44 | -597.17
| 2227 | 50.99 | 226.36 | 1960.28 | -550.78 | -650.09
| 2322 | 49.89 | 227.25 | 2020.78 | -600.92 | -703.48
| 2416 | 49.76 | 227.29 | 2081.42 | -649.65 | -756.24
| 2510 | 49.62 | 229.63 | 2142.24 | -697.18 | -809.88
| 2604 | 49.4 | 229.27 | 2203.27 | -743.66 | -864.2
| 2698 | 51.08 | 230.95 | 2263.39 | -789.98 | -919.65
| 2793 | 50.86 | 231.08 | 2323.22 | -836.41 | -977.01
| 2887 | 50.77 | 230.51 | 2382.61 | -882.46 | -1033.47
| 2981 | 51.88 | 234.34 | 2441.36 | -927.18 | -1091.63
| 3075 | 49.85 | 233.99 | 2500.69 | -969.87 | -1150.74
| 3169 | 49.4 | 233.5 | 2561.58 | -1012.21 | -1208.48
| 3264 | 49.05 | 233.28 | 2623.62 | -1055.12 | -1266.23
| 3358 | 48.34 | 232.67 | 2685.67 | -1097.64 | -1322.61
| 3453 | 47.59 | 231.17 | 2749.28 | -1141.15 | -1378.15
| 3547 | 49.85 | 230.15 | 2811.29 | -1185.93 | -1432.77
| 3641 | 49.27 | 229.36 | 2872.27 | -1232.15 | -1487.38
| 3734 | 48.48 | 228.66 | 2933.43 | -1278.1 | -1540.26
| 3828 | 49.18 | 231.34 | 2995.32 | -1323.57 | -1594.46
| 3923 | 48.74 | 231.34 | 3057.69 | -1368.33 | -1650.41
| 4017 | 47.68 | 230.2 | 3120.34 | -1412.65 | -1704.7
| 4111 | 48.21 | 230.99 | 3183.3 | -1456.95 | -1758.63
| 4206 | 47.55 | 230.46 | 3247.02 | -1501.56 | -1813.18
| 4299 | 50.24 | 230.55 | 3308.15 | -1546.12 | -1867.25
| 4393 | 50.29 | 230.29 | 3368.24 | -1592.18 | -1922.96
| 4488 | 50.69 | 229.85 | 3428.68 | -1639.22 | -1979.17
| 4582 | 50.69 | 228.44 | 3488.23 | -1686.8 | -2034.18
| 4676 | 50.95 | 227.73 | 3547.62 | -1735.47 | -2088.4
| 4771 | 51.44 | 232.09 | 3607.17 | -1783.12 | -2145.02
| 4865 | 51.75 | 231.87 | 3665.57 | -1828.49 | -2203.05
| 4959 | 52.1 | 231.61 | 3723.54 | -1874.31 | -2261.15
| 5053 | 51.83 | 229.93 | 3781.45 | -1921.13 | -2318.5
| 5148 | 50.6 | 229.85 | 3840.96 | -1968.84 | -2375.13
| 5242 | 51.26 | 232.67 | 3900.21 | -2014.5 | -2432.05
| 5336 | 49.98 | 232.09 | 3959.85 | -2058.84 | -2489.6
| 5431 | 49.54 | 231.78 | 4021.22 | -2103.55 | -2546.7
| 5525 | 49.01 | 230.99 | 4082.55 | -2148.01 | -2602.36
| 5619 | 47.86 | 230.24 | 4144.92 | -2192.63 | -2656.72
| 5713 | 51.17 | 232.97 | 4205.94 | -2236.99 | -2712.76
| 5808 | 50.82 | 232.05 | 4265.74 | -2281.92 | -2771.34
| 5902 | 49.27 | 231.56 | 4326.1 | -2326.47 | -2827.96
| 5996 | 47.19 | 230.51 | 4388.71 | -2370.54 | -2882.48
| 6090 | 50.24 | 230.9 | 4450.73 | -2415.27 | -2937.14
| 6185 | 49.54 | 230.77 | 4511.93 | -2461.15 | -2993.47
| 6279 | 49.27 | 229.8 | 4573.1 | -2506.76 | -3048.38
| 6374 | 48.48 | 229.58 | 4635.58 | -2553.05 | -3102.95
| 6468 | 47.64 | 228.26 | 4698.41 | -2598.99 | -3155.65
| 6562 | 50.24 | 230.46 | 4760.15 | -2645.13 | -3209.44
| 6657 | 49.23 | 230.51 | 4821.55 | -2691.25 | -3265.37
| 6751 | 47.46 | 228.74 | 4884.03 | -2736.73 | -3318.88
| 6845 | 48.96 | 230.24 | 4946.67 | -2782.24 | -3372.16
| 6939 | 47.95 | 230.68 | 5009.01 | -2827.03 | -3426.42
| 7033 | 49.54 | 233.72 | 5071 | -2870.32 | -3482.25
| 7150 | 47.9 | 232.75 | 5148.19 | -2922.93 | -3552.69
| 7244 | 50.77 | 234.83 | 5209.44 | -2965.02 | -3610.23
| 7338 | 49.4 | 234.83 | 5269.75 | -3006.55 | -3669.16
| 7433 | 48.03 | 235.22 | 5332.43 | -3047.47 | -3727.65
| 7527 | 48.52 | 233.5 | 5395 | -3088.35 | -3784.66
| 7621 | 47.15 | 233.28 | 5458.1 | -3129.9 | -3840.59
| 7715 | 47.81 | 234.25 | 5521.63 | -3170.85 | -3896.47
| 7809 | 45.38 | 233.55 | 5586.21 | -3211.08 | -3951.65
| 7904 | 46.44 | 231.7 | 5652.32 | -3252.5 | -4005.87
| 7998 | 48.39 | 231.83 | 5715.92 | -3295.33 | -4060.23
| 8092 | 49.76 | 230.51 | 5777.5 | -3339.87 | -4115.55
| 8187 | 49.67 | 232.53 | 5838.93 | -3384.96 | -4172.27
| 8281 | 47.19 | 231.3 | 5901.3 | -3428.32 | -4227.63
| 8375 | 47.33 | 233.11 | 5965.09 | -3470.62 | -4282.18
| 8469 | 50.33 | 232.97 | 6026.97 | -3513.16 | -4338.71
| 8563 | 49.01 | 232.09 | 6087.8 | -3556.75 | -4395.58
| 8657 | 50.16 | 233.64 | 6148.75 | -3599.95 | -4452.64
| 8752 | 48.03 | 232.71 | 6210.95 | -3642.97 | -4510.12
| 8846 | 48.92 | 233.15 | 6273.27 | -3685.39 | -4566.27
| 8939 | 49.85 | 232.97 | 6333.81 | -3727.82 | -4622.69
| 9031 | 47.15 | 230.11 | 6394.77 | -3770.63 | -4676.65
| 9126 | 40.39 | 217.11 | 6463.47 | -3817.66 | -4722.09
| 9220 | 32.74 | 204.51 | 6539.02 | -3865.22 | -4751.09
| 9314 | 30 | 184.76 | 6619.49 | -3911.9 | -4763.62
| 9409 | 32.7 | 164.41 | 6700.84 | -3960.43 | -4758.68
| 9502 | 36.24 | 147.22 | 6777.68 | -4007.87 | -4736.99
| 9596 | 39.55 | 134.44 | 6851.97 | -4052.26 | -4700.51
| 9691 | 44.19 | 125.8 | 6922.75 | -4092.86 | -4652
| 9785 | 54.57 | 120.29 | 6983.89 | -4131.47 | -4592.17
| 9879 | 63.54 | 114.83 | 7032.2 | -4168.55 | -4520.73
| 9974 | 68.67 | 107.25 | 7070.72 | -4199.58 | -4439.72
| 10068 | 74.86 | 101.08 | 7100.14 | -4221.33 | -4353.23
| 10162 | 79.94 | 95.22 | 7120.66 | -4234.27 | -4262.49
| 10256 | 80.03 | 94.65 | 7137.01 | -4242.24 | -4170.26
| 10350 | 85.11 | 91.47 | 7149.16 | -4247.2 | -4077.23
| 10444 | 90.1 | 89.05 | 7153.09 | -4247.62 | -3983.35
| 10538 | 89.79 | 88.26 | 7153.18 | -4245.41 | -3889.37
| 10633 | 90.77 | 89.54 | 7152.72 | -4243.59 | -3794.4
| 10727 | 90.23 | 88.96 | 7151.9 | -4242.36 | -3700.41
| 10821 | 89.93 | 88.57 | 7151.76 | -4240.33 | -3606.43
| 10915 | 90.68 | 91.65 | 7151.26 | -4240.51 | -3512.44
| 11009 | 90.68 | 91.96 | 7150.15 | -4243.47 | -3418.5
| 11103 | 89.4 | 91.91 | 7150.08 | -4246.65 | -3324.55
| 11198 | 89.57 | 91.56 | 7150.94 | -4249.52 | -3229.6
| 11292 | 89.79 | 91.39 | 7151.46 | -4251.94 | -3135.63
| 11386 | 89.88 | 91.83 | 7151.73 | -4254.58 | -3041.67
| 11480 | 89.13 | 91.25 | 7152.54 | -4257.11 | -2947.71
| 11575 | 89.13 | 90.9 | 7153.99 | -4258.89 | -2852.74
| 11669 | 88.91 | 91.74 | 7155.59 | -4261.06 | -2758.78
| 11763 | 88.6 | 91.39 | 7157.64 | -4263.62 | -2664.83
| 11857 | 89.17 | 89.23 | 7159.47 | -4264.13 | -2570.86
| 11951 | 90.46 | 88.92 | 7159.77 | -4262.61 | -2476.87
| 12046 | 90.1 | 89.01 | 7159.31 | -4260.9 | -2381.89
| 12140 | 90.01 | 88.83 | 7159.21 | -4259.13 | -2287.91
| 12234 | 90.01 | 88.74 | 7159.2 | -4257.13 | -2193.93
| 12328 | 90.19 | 88.83 | 7159.03 | -4255.14 | -2099.95
| 12422 | 89.93 | 88.83 | 7158.94 | -4253.22 | -2005.97
| 12517 | 90.68 | 88.35 | 7158.43 | -4250.88 | -1911
| 12611 | 90.9 | 89.31 | 7157.13 | -4248.96 | -1817.03
| 12705 | 89.62 | 88.17 | 7156.71 | -4246.9 | -1723.06
| 12799 | 89.97 | 88.26 | 7157.04 | -4243.97 | -1629.1
| 12894 | 89.97 | 88.96 | 7157.09 | -4241.66 | -1534.13
| 12988 | 88.51 | 90.9 | 7158.34 | -4241.55 | -1440.15
| 13082 | 88.78 | 89.98 | 7160.56 | -4242.27 | -1346.18
| 13176 | 89.13 | 90.11 | 7162.28 | -4242.34 | -1252.19
| 13270 | 89.4 | 89.84 | 7163.48 | -4242.3 | -1158.2
| 13364 | 89.35 | 89.67 | 7164.51 | -4241.9 | -1064.21
| 13459 | 89.09 | 90.81 | 7165.8 | -4242.3 | -969.22
| 13553 | 88.95 | 89.84 | 7167.41 | -4242.83 | -875.24
| 13647 | 88.6 | 90.02 | 7169.42 | -4242.72 | -781.26
| 13741 | 88.29 | 89.89 | 7171.97 | -4242.64 | -687.29
| 13835 | 88.95 | 89.84 | 7174.23 | -4242.42 | -593.32
| 13930 | 89.7 | 91.39 | 7175.35 | -4243.44 | -498.34
| 14023 | 89.35 | 90.99 | 7176.12 | -4245.37 | -405.36
| 14117 | 91.56 | 91.47 | 7175.38 | -4247.39 | -311.39
| 14211 | 91.69 | 91.52 | 7172.71 | -4249.84 | -217.46
| 14305 | 90.15 | 90.95 | 7171.2 | -4251.87 | -123.5
| 14400 | 89.88 | 90.9 | 7171.18 | -4253.4 | -28.51
| 14494 | 89.7 | 90.02 | 7171.52 | -4254.16 | 65.49
| 14588 | 89.66 | 90.37 | 7172.05 | -4254.48 | 159.48
| 14682 | 90.01 | 89.84 | 7172.32 | -4254.65 | 253.48
| 14776 | 90.19 | 90.15 | 7172.15 | -4254.64 | 347.48
| 14870 | 90.41 | 89.76 | 7171.66 | -4254.57 | 441.48
| 14964 | 90.59 | 88.43 | 7170.84 | -4253.08 | 535.46
| 15058 | 88.95 | 89.49 | 7171.22 | -4251.38 | 629.44
| 15152 | 89.09 | 90.02 | 7172.83 | -4250.97 | 723.43
| 15246 | 89 | 90.15 | 7174.39 | -4251.11 | 817.41
| 15340 | 88.91 | 89.58 | 7176.11 | -4250.89 | 911.4
| 15434 | 88.56 | 89.76 | 7178.18 | -4250.35 | 1005.37
| 15528 | 87.72 | 89.01 | 7181.23 | -4249.34 | 1099.32
| 15622 | 88.95 | 88.08 | 7183.97 | -4246.96 | 1193.24
| 15716 | 88.95 | 89.49 | 7185.69 | -4244.96 | 1287.2
| 15810 | 90.01 | 89.49 | 7186.54 | -4244.13 | 1381.2
| 15905 | 89.75 | 89.4 | 7186.74 | -4243.21 | 1476.19
| 15999 | 89.93 | 88.48 | 7187 | -4241.47 | 1570.17
| 16093 | 90.28 | 87.55 | 7186.83 | -4238.21 | 1664.12
| 16187 | 89.13 | 89.14 | 7187.31 | -4235.5 | 1758.07
| 16281 | 88.91 | 89.23 | 7188.92 | -4234.16 | 1852.05
| 16375 | 90.37 | 90.06 | 7189.51 | -4233.58 | 1946.04
| 16468 | 90.37 | 90.15 | 7188.91 | -4233.75 | 2039.04
| 16562 | 90.28 | 89.45 | 7188.38 | -4233.42 | 2133.04
| 16656 | 90.59 | 87.95 | 7187.67 | -4231.29 | 2227.01
| 16751 | 89.53 | 90.2 | 7187.57 | -4229.75 | 2321.99
| 16845 | 89.57 | 89.93 | 7188.3 | -4229.86 | 2415.98
| 16939 | 89.62 | 89.31 | 7188.97 | -4229.24 | 2509.98
| 17033 | 88.69 | 89.84 | 7190.35 | -4228.54 | 2603.96
| 17128 | 88.69 | 89.67 | 7192.53 | -4228.13 | 2698.94
| 17222 | 88.56 | 90.33 | 7194.78 | -4228.13 | 2792.91
| 17316 | 88.33 | 90.24 | 7197.33 | -4228.6 | 2886.87
| 17411 | 89.7 | 91.12 | 7198.97 | -4229.73 | 2981.85
| 17505 | 90.28 | 90.5 | 7198.98 | -4231.06 | 3075.84
| 17599 | 90.32 | 89.8 | 7198.49 | -4231.3 | 3169.84
| 17693 | 90.15 | 89.76 | 7198.1 | -4230.94 | 3263.84
| 17788 | 89.97 | 89.98 | 7198.01 | -4230.73 | 3358.84
| 17882 | 90.23 | 89.4 | 7197.84 | -4230.22 | 3452.83
| 17975 | 88.86 | 91.08 | 7198.58 | -4230.61 | 3545.82
| 18069 | 88.69 | 91.17 | 7200.59 | -4232.45 | 3639.79
| 18164 | 88.73 | 90.15 | 7202.73 | -4233.55 | 3734.75
| 18258 | 88.42 | 90.2 | 7205.07 | -4233.83 | 3828.72
| 18352 | 88.38 | 89.71 | 7207.69 | -4233.76 | 3922.69
| 18444 | 89.84 | 90.02 | 7209.12 | -4233.54 | 4014.67
| 18538 | 90.19 | 89.36 | 7209.09 | -4233.04 | 4108.67
| 18633 | 91.03 | 90.5 | 7208.08 | -4232.92 | 4203.66
| 18727 | 91.03 | 90.28 | 7206.39 | -4233.56 | 4297.65
| 18821 | 90.1 | 90.28 | 7205.47 | -4234.02 | 4391.64
| 18916 | 89.75 | 89.58 | 7205.59 | -4233.9 | 4486.64
| 19010 | 90.06 | 89.36 | 7205.75 | -4233.03 | 4580.63
| 19103 | 90.54 | 88.87 | 7205.26 | -4231.6 | 4673.62
| 19198 | 90.77 | 88.57 | 7204.17 | -4229.47 | 4768.59
| 19292 | 91.34 | 88.65 | 7202.44 | -4227.19 | 4862.55
| 19386 | 91.3 | 88.39 | 7200.28 | -4224.77 | 4956.49
| 19480 | 89.57 | 89.31 | 7199.56 | -4222.88 | 5050.46
| 19573 | 88.38 | 87.6 | 7201.23 | -4220.37 | 5143.41
| 19662 | 87.94 | 86.23 | 7204.09 | -4215.59 | 5232.23
| 19752 | 87.89 | 85.75 | 7207.36 | -4209.3 | 5321.95
| 19840 | 88.33 | 85.13 | 7210.26 | -4202.31 | 5409.63
| 19909 | 88.91 | 83.63 | 7211.92 | -4195.55 | 5478.27
| 19976 | 88.91 | 83.63 | 7213.2 | -4188.12 | 5544.85

## Lookup (hidden)
North Reference | RetunValue | Grid Type | ReturnValue | Deviation Indicator | ReturnValue
| 3 |  | 0 |  | 1
True |  | SPCS-Colorado Central-NAD27 |  | Directional
Grid |  | SPCS-Colorado Central-NAD83 |  | High Angle
|  | SPCS-Colorado North-NAD27 |  | Horizontal
SPCS-Colorado North-NAD83
SPCS-Colorado South-NAD27
SPCS-Colorado South-NAD83
UTM-Zone 12 NAD27
UTM-Zone 12 NAD83
UTM-Zone 13 NAD27
UTM-Zone 13 NAD83