## Data
Header Information | measured depth (ft) | inclination (°) | azimuth (°) | true vertical depth (ft) | northing +N/-S (ft) | easting +E/-W (ft)
Operator Name | 0 | 0 | 0 | 0 | 0 | 0
Kerr-Mcgee | 100 | 0 | 0 | 100 | 0 | 0
Operator Number | 200 | 0 | 0 | 200 | 0 | 0
47120 | 250 | 0 | 0 | 250 | 0 | 0
Well Name and Number | 300 | 0.75 | 352.45 | 300 | 0.32 | -0.04
SBJ 13-1HZ | 400 | 2.25 | 352.45 | 399.96 | 2.92 | -0.39
API Number (if available) | 500 | 3.75 | 352.45 | 499.82 | 8.11 | -1.07
| 600 | 5.25 | 352.45 | 599.51 | 15.89 | -2.1
Location: QQ SEC TWP RGE | 700 | 6.75 | 352.45 | 698.96 | 26.25 | -3.48
NWNW SEC 19-2N-67W | 800 | 8.25 | 352.45 | 798.1 | 39.19 | -5.19
Citing Type: Planned or Actual | 900 | 9.75 | 352.45 | 896.87 | 54.69 | -7.25
Planned | 1000 | 11.25 | 352.45 | 995.19 | 72.76 | -9.64
Deviation Indicator | 1100 | 12.75 | 352.45 | 1093 | 93.37 | -12.37
Horizontal | 1200 | 14.25 | 352.45 | 1190.24 | 116.51 | -15.44
North Reference | 1300 | 15.75 | 352.45 | 1286.83 | 142.17 | -18.84
True | 1400 | 17.25 | 352.45 | 1382.71 | 170.32 | -22.57
Grid Type | 1455.84 | 18.09 | 352.45 | 1435.91 | 187.12 | -24.79
#VALUE! | 1500 | 18.09 | 352.45 | 1477.89 | 200.72 | -26.59
| 1600 | 18.09 | 352.45 | 1572.95 | 231.49 | -30.67
| 1700 | 18.09 | 352.45 | 1668.01 | 262.27 | -34.75
| 1800 | 18.09 | 352.45 | 1763.06 | 293.05 | -38.83
| 1900 | 18.09 | 352.45 | 1858.12 | 323.83 | -42.91
| 2000 | 18.09 | 352.45 | 1953.18 | 354.61 | -46.99
| 2100 | 18.09 | 352.45 | 2048.24 | 385.38 | -51.06
| 2200 | 18.09 | 352.45 | 2143.3 | 416.16 | -55.14
| 2300 | 18.09 | 352.45 | 2238.35 | 446.94 | -59.22
| 2400 | 18.09 | 352.45 | 2333.41 | 477.72 | -63.3
| 2500 | 18.09 | 352.45 | 2428.47 | 508.5 | -67.38
| 2600 | 18.09 | 352.45 | 2523.53 | 539.27 | -71.45
| 2700 | 18.09 | 352.45 | 2618.59 | 570.05 | -75.53
| 2800 | 18.09 | 352.45 | 2713.65 | 600.83 | -79.61
| 2900 | 18.09 | 352.45 | 2808.7 | 631.61 | -83.69
| 3000 | 18.09 | 352.45 | 2903.76 | 662.39 | -87.77
| 3100 | 18.09 | 352.45 | 2998.82 | 693.16 | -91.84
| 3200 | 18.09 | 352.45 | 3093.88 | 723.94 | -95.92
| 3300 | 18.09 | 352.45 | 3188.94 | 754.72 | -100
| 3400 | 18.09 | 352.45 | 3284 | 785.5 | -104.08
| 3500 | 18.09 | 352.45 | 3379.05 | 816.28 | -108.16
| 3600 | 18.09 | 352.45 | 3474.11 | 847.05 | -112.23
| 3700 | 18.09 | 352.45 | 3569.17 | 877.83 | -116.31
| 3800 | 18.09 | 352.45 | 3664.23 | 908.61 | -120.39
| 3900 | 18.09 | 352.45 | 3759.29 | 939.39 | -124.47
| 4000 | 18.09 | 352.45 | 3854.35 | 970.17 | -128.55
| 4100 | 18.09 | 352.45 | 3949.4 | 1000.94 | -132.62
| 4200 | 18.09 | 352.45 | 4044.46 | 1031.72 | -136.7
| 4300 | 18.09 | 352.45 | 4139.52 | 1062.5 | -140.78
| 4400 | 18.09 | 352.45 | 4234.58 | 1093.28 | -144.86
| 4500 | 18.09 | 352.45 | 4329.64 | 1124.06 | -148.94
| 4600 | 18.09 | 352.45 | 4424.7 | 1154.84 | -153.02
| 4700 | 18.09 | 352.45 | 4519.75 | 1185.61 | -157.09
| 4800 | 18.09 | 352.45 | 4614.81 | 1216.39 | -161.17
| 4900 | 18.09 | 352.45 | 4709.87 | 1247.17 | -165.25
| 5000 | 18.09 | 352.45 | 4804.93 | 1277.95 | -169.33
| 5100 | 18.09 | 352.45 | 4899.99 | 1308.73 | -173.41
| 5200 | 18.09 | 352.45 | 4995.05 | 1339.5 | -177.48
| 5300 | 18.09 | 352.45 | 5090.1 | 1370.28 | -181.56
| 5400 | 18.09 | 352.45 | 5185.16 | 1401.06 | -185.64
| 5500 | 18.09 | 352.45 | 5280.22 | 1431.84 | -189.72
| 5600 | 18.09 | 352.45 | 5375.28 | 1462.62 | -193.8
| 5700 | 18.09 | 352.45 | 5470.34 | 1493.39 | -197.87
| 5800 | 18.09 | 352.45 | 5565.4 | 1524.17 | -201.95
| 5900 | 18.09 | 352.45 | 5660.45 | 1554.95 | -206.03
| 6000 | 18.09 | 352.45 | 5755.51 | 1585.73 | -210.11
| 6100 | 18.09 | 352.45 | 5850.57 | 1616.51 | -214.19
| 6200 | 18.09 | 352.45 | 5945.63 | 1647.28 | -218.26
| 6300 | 18.09 | 352.45 | 6040.69 | 1678.06 | -222.34
| 6400 | 18.09 | 352.45 | 6135.75 | 1708.84 | -226.42
| 6500 | 18.09 | 352.45 | 6230.8 | 1739.62 | -230.5
| 6521.41 | 18.09 | 352.45 | 6251.15 | 1746.21 | -231.37
| 6550 | 17.91 | 359.84 | 6278.35 | 1755 | -231.97
| 6600 | 18.27 | 12.69 | 6325.9 | 1770.35 | -230.27
| 6650 | 19.44 | 24.55 | 6373.23 | 1785.57 | -225.09
| 6700 | 21.28 | 34.78 | 6420.12 | 1800.59 | -216.45
| 6750 | 23.64 | 43.25 | 6466.34 | 1815.35 | -204.4
| 6800 | 26.38 | 50.17 | 6511.65 | 1829.77 | -188.99
| 6850 | 29.38 | 55.82 | 6555.85 | 1843.79 | -170.31
| 6900 | 32.59 | 60.47 | 6598.72 | 1857.32 | -148.44
| 6950 | 35.94 | 64.36 | 6640.04 | 1870.31 | -123.48
| 7000 | 39.39 | 67.66 | 6679.62 | 1882.7 | -95.57
| 7050 | 42.93 | 70.51 | 6717.26 | 1894.41 | -64.83
| 7100 | 46.53 | 72.99 | 6752.78 | 1905.41 | -31.41
| 7150 | 50.17 | 75.2 | 6786 | 1915.62 | 4.51
| 7200 | 53.85 | 77.18 | 6816.77 | 1925.01 | 42.77
| 7250 | 57.57 | 78.98 | 6844.94 | 1933.53 | 83.19
| 7300 | 61.3 | 80.64 | 6870.36 | 1941.13 | 125.55
| 7350 | 65.06 | 82.19 | 6892.92 | 1947.78 | 169.67
| 7400 | 68.83 | 83.64 | 6912.5 | 1953.44 | 215.31
| 7450 | 72.61 | 85.02 | 6929 | 1958.09 | 262.27
| 7500 | 76.4 | 86.35 | 6942.36 | 1961.71 | 310.31
| 7550 | 80.2 | 87.63 | 6952.5 | 1964.28 | 359.19
| 7600 | 84 | 88.89 | 6959.37 | 1965.78 | 408.68
| 7651.62 | 87.93 | 90.16 | 6963 | 1966.21 | 460.16
| 7700 | 87.93 | 90.16 | 6964.75 | 1966.07 | 508.51
| 7800 | 87.93 | 90.16 | 6968.36 | 1965.79 | 608.44
| 7900 | 87.93 | 90.16 | 6971.97 | 1965.5 | 708.38
| 8000 | 87.93 | 90.16 | 6975.59 | 1965.22 | 808.31
| 8100 | 87.93 | 90.16 | 6979.2 | 1964.94 | 908.25
| 8200 | 87.93 | 90.16 | 6982.81 | 1964.65 | 1008.18
| 8300 | 87.93 | 90.16 | 6986.43 | 1964.37 | 1108.12
| 8400 | 87.93 | 90.16 | 6990.04 | 1964.09 | 1208.05
| 8500 | 87.93 | 90.16 | 6993.65 | 1963.8 | 1307.98
| 8600 | 87.93 | 90.16 | 6997.27 | 1963.52 | 1407.92
| 8700 | 87.93 | 90.16 | 7000.88 | 1963.24 | 1507.85
| 8800 | 87.93 | 90.16 | 7004.49 | 1962.95 | 1607.79
| 8900 | 87.93 | 90.16 | 7008.11 | 1962.67 | 1707.72
| 9000 | 87.93 | 90.16 | 7011.72 | 1962.39 | 1807.66
| 9100 | 87.93 | 90.16 | 7015.33 | 1962.1 | 1907.59
| 9200 | 87.93 | 90.16 | 7018.95 | 1961.82 | 2007.52
| 9300 | 87.93 | 90.16 | 7022.56 | 1961.54 | 2107.46
| 9400 | 87.93 | 90.16 | 7026.17 | 1961.25 | 2207.39
| 9500 | 87.93 | 90.16 | 7029.79 | 1960.97 | 2307.33
| 9600 | 87.93 | 90.16 | 7033.4 | 1960.69 | 2407.26
| 9700 | 87.93 | 90.16 | 7037.01 | 1960.4 | 2507.2
| 9800 | 87.93 | 90.16 | 7040.63 | 1960.12 | 2607.13
| 9900 | 87.93 | 90.16 | 7044.24 | 1959.84 | 2707.06
| 10000 | 87.93 | 90.16 | 7047.85 | 1959.55 | 2807
| 10100 | 87.93 | 90.16 | 7051.47 | 1959.27 | 2906.93
| 10200 | 87.93 | 90.16 | 7055.08 | 1958.99 | 3006.87
| 10300 | 87.93 | 90.16 | 7058.69 | 1958.7 | 3106.8
| 10400 | 87.93 | 90.16 | 7062.3 | 1958.42 | 3206.74
| 10500 | 87.93 | 90.16 | 7065.92 | 1958.14 | 3306.67
| 10600 | 87.93 | 90.16 | 7069.53 | 1957.85 | 3406.6
| 10700 | 87.93 | 90.16 | 7073.14 | 1957.57 | 3506.54
| 10800 | 87.93 | 90.16 | 7076.76 | 1957.29 | 3606.47
| 10900 | 87.93 | 90.16 | 7080.37 | 1957 | 3706.41
| 11000 | 87.93 | 90.16 | 7083.98 | 1956.72 | 3806.34
| 11100 | 87.93 | 90.16 | 7087.6 | 1956.44 | 3906.28
| 11200 | 87.93 | 90.16 | 7091.21 | 1956.15 | 4006.21
| 11300 | 87.93 | 90.16 | 7094.82 | 1955.87 | 4106.14
| 11400 | 87.93 | 90.16 | 7098.44 | 1955.59 | 4206.08
| 11500 | 87.93 | 90.16 | 7102.05 | 1955.31 | 4306.01
| 11600 | 87.93 | 90.16 | 7105.66 | 1955.02 | 4405.95
| 11700 | 87.93 | 90.16 | 7109.28 | 1954.74 | 4505.88
| 11800 | 87.93 | 90.16 | 7112.89 | 1954.46 | 4605.82
| 11900 | 87.93 | 90.16 | 7116.5 | 1954.17 | 4705.75
| 12000 | 87.93 | 90.16 | 7120.12 | 1953.89 | 4805.68
| 12100 | 87.93 | 90.16 | 7123.73 | 1953.61 | 4905.62
| 12200 | 87.93 | 90.16 | 7127.34 | 1953.32 | 5005.55
| 12300 | 87.93 | 90.16 | 7130.96 | 1953.04 | 5105.49
| 12400 | 87.93 | 90.16 | 7134.57 | 1952.76 | 5205.42
| 12500 | 87.93 | 90.16 | 7138.18 | 1952.47 | 5305.36
| 12600 | 87.93 | 90.16 | 7141.8 | 1952.19 | 5405.29
| 12700 | 87.93 | 90.16 | 7145.41 | 1951.91 | 5505.22
| 12800 | 87.93 | 90.16 | 7149.02 | 1951.62 | 5605.16
| 12900 | 87.93 | 90.16 | 7152.64 | 1951.34 | 5705.09
| 13000 | 87.93 | 90.16 | 7156.25 | 1951.06 | 5805.03
| 13100 | 87.93 | 90.16 | 7159.86 | 1950.77 | 5904.96
| 13200 | 87.93 | 90.16 | 7163.48 | 1950.49 | 6004.9
| 13300 | 87.93 | 90.16 | 7167.09 | 1950.21 | 6104.83
| 13400 | 87.93 | 90.16 | 7170.7 | 1949.92 | 6204.76
| 13500 | 87.93 | 90.16 | 7174.31 | 1949.64 | 6304.7
| 13600 | 87.93 | 90.16 | 7177.93 | 1949.36 | 6404.63
| 13700 | 87.93 | 90.16 | 7181.54 | 1949.07 | 6504.57
| 13800 | 87.93 | 90.16 | 7185.15 | 1948.79 | 6604.5
| 13900 | 87.93 | 90.16 | 7188.77 | 1948.51 | 6704.44
| 14000 | 87.93 | 90.16 | 7192.38 | 1948.22 | 6804.37
| 14044.81 | 87.93 | 90.16 | 7194 | 1948.1 | 6849.16

## Lookup (hidden)
North Reference | RetunValue | Grid Type | ReturnValue | Deviation Indicator | ReturnValue
| 2 |  | 0 |  | 4
True |  | SPCS-Colorado Central-NAD27 |  | Directional
Grid |  | SPCS-Colorado Central-NAD83 |  | High Angle
|  | SPCS-Colorado North-NAD27 |  | Horizontal
SPCS-Colorado North-NAD83
SPCS-Colorado South-NAD27
SPCS-Colorado South-NAD83
UTM-Zone 12 NAD27
UTM-Zone 12 NAD83
UTM-Zone 13 NAD27
UTM-Zone 13 NAD83