## Data
Header Information | measured depth (ft) | inclination (°) | azimuth (°) | true vertical depth (ft) | northing +N/-S (ft) | easting +E/-W (ft)
Operator Name | 0 | 0 | 0 | 0 | 0 | 0
Kerr-Mcgee | 100 | 0 | 0 | 100 | 0 | 0
Operator Number | 200 | 0 | 0 | 200 | 0 | 0
47120 | 250 | 0 | 0 | 250 | 0 | 0
Well Name and Number | 300 | 0.75 | 66.87 | 300 | 0.13 | 0.3
SBJ 13-4HZ | 400 | 2.25 | 66.87 | 399.96 | 1.16 | 2.71
API Number (if available) | 500 | 3.75 | 66.87 | 499.82 | 3.21 | 7.52
| 600 | 5.25 | 66.87 | 599.51 | 6.29 | 14.74
Location: QQ SEC TWP RGE | 700 | 6.75 | 66.87 | 698.96 | 10.4 | 24.35
NWNW SEC 19-2N-67W | 800 | 8.25 | 66.87 | 798.1 | 15.53 | 36.35
Citing Type: Planned or Actual | 900 | 9.75 | 66.87 | 896.87 | 21.67 | 50.74
Planned | 1000 | 11.25 | 66.87 | 995.19 | 28.83 | 67.5
Deviation Indicator | 1100 | 12.75 | 66.87 | 1093 | 37 | 86.62
Horizontal | 1200 | 14.25 | 66.87 | 1190.24 | 46.17 | 108.08
North Reference | 1300 | 15.75 | 66.87 | 1286.83 | 56.33 | 131.88
True | 1400 | 17.25 | 66.87 | 1382.71 | 67.49 | 158
Grid Type | 1500 | 18.75 | 66.87 | 1477.81 | 79.63 | 186.42
#VALUE! | 1600 | 20.25 | 66.87 | 1572.07 | 92.74 | 217.12
| 1700 | 21.75 | 66.87 | 1665.43 | 106.81 | 250.07
| 1800 | 23.25 | 66.87 | 1757.81 | 121.85 | 285.26
| 1900 | 24.75 | 66.87 | 1849.16 | 137.82 | 322.67
| 2000 | 26.25 | 66.87 | 1939.42 | 154.73 | 362.26
| 2100 | 27.75 | 66.87 | 2028.52 | 172.56 | 404
| 2200 | 29.25 | 66.87 | 2116.4 | 191.31 | 447.88
| 2300 | 30.75 | 66.87 | 2203 | 210.95 | 493.86
| 2333.45 | 31.25 | 66.87 | 2231.66 | 217.71 | 509.7
| 2400 | 31.25 | 66.87 | 2288.56 | 231.27 | 541.46
| 2500 | 31.25 | 66.87 | 2374.05 | 251.65 | 589.17
| 2600 | 31.25 | 66.87 | 2459.54 | 272.03 | 636.88
| 2700 | 31.25 | 66.87 | 2545.03 | 292.41 | 684.59
| 2800 | 31.25 | 66.87 | 2630.52 | 312.79 | 732.3
| 2900 | 31.25 | 66.87 | 2716.01 | 333.17 | 780.01
| 3000 | 31.25 | 66.87 | 2801.5 | 353.55 | 827.72
| 3100 | 31.25 | 66.87 | 2886.99 | 373.92 | 875.43
| 3200 | 31.25 | 66.87 | 2972.48 | 394.3 | 923.14
| 3300 | 31.25 | 66.87 | 3057.97 | 414.68 | 970.85
| 3400 | 31.25 | 66.87 | 3143.46 | 435.06 | 1018.56
| 3500 | 31.25 | 66.87 | 3228.95 | 455.44 | 1066.27
| 3600 | 31.25 | 66.87 | 3314.44 | 475.82 | 1113.98
| 3700 | 31.25 | 66.87 | 3399.93 | 496.2 | 1161.69
| 3800 | 31.25 | 66.87 | 3485.42 | 516.57 | 1209.4
| 3900 | 31.25 | 66.87 | 3570.91 | 536.95 | 1257.11
| 4000 | 31.25 | 66.87 | 3656.4 | 557.33 | 1304.82
| 4100 | 31.25 | 66.87 | 3741.89 | 577.71 | 1352.53
| 4200 | 31.25 | 66.87 | 3827.37 | 598.09 | 1400.24
| 4300 | 31.25 | 66.87 | 3912.86 | 618.47 | 1447.95
| 4400 | 31.25 | 66.87 | 3998.35 | 638.84 | 1495.66
| 4500 | 31.25 | 66.87 | 4083.84 | 659.22 | 1543.37
| 4600 | 31.25 | 66.87 | 4169.33 | 679.6 | 1591.08
| 4700 | 31.25 | 66.87 | 4254.82 | 699.98 | 1638.79
| 4800 | 31.25 | 66.87 | 4340.31 | 720.36 | 1686.5
| 4900 | 31.25 | 66.87 | 4425.8 | 740.74 | 1734.21
| 5000 | 31.25 | 66.87 | 4511.29 | 761.12 | 1781.92
| 5100 | 31.25 | 66.87 | 4596.78 | 781.49 | 1829.63
| 5200 | 31.25 | 66.87 | 4682.27 | 801.87 | 1877.34
| 5300 | 31.25 | 66.87 | 4767.76 | 822.25 | 1925.05
| 5400 | 31.25 | 66.87 | 4853.25 | 842.63 | 1972.76
| 5500 | 31.25 | 66.87 | 4938.74 | 863.01 | 2020.47
| 5600 | 31.25 | 66.87 | 5024.23 | 883.39 | 2068.17
| 5700 | 31.25 | 66.87 | 5109.72 | 903.77 | 2115.88
| 5800 | 31.25 | 66.87 | 5195.21 | 924.14 | 2163.59
| 5900 | 31.25 | 66.87 | 5280.7 | 944.52 | 2211.3
| 6000 | 31.25 | 66.87 | 5366.19 | 964.9 | 2259.01
| 6100 | 31.25 | 66.87 | 5451.68 | 985.28 | 2306.72
| 6200 | 31.25 | 66.87 | 5537.17 | 1005.66 | 2354.43
| 6300 | 31.25 | 66.87 | 5622.66 | 1026.04 | 2402.14
| 6400 | 31.25 | 66.87 | 5708.15 | 1046.41 | 2449.85
| 6500 | 31.25 | 66.87 | 5793.64 | 1066.79 | 2497.56
| 6553.15 | 31.25 | 66.87 | 5839.08 | 1077.63 | 2522.92
| 6600 | 27.94 | 63.3 | 5879.81 | 1087.33 | 2543.91
| 6650 | 24.54 | 58.53 | 5924.65 | 1098.02 | 2563.24
| 6700 | 21.33 | 52.39 | 5970.7 | 1109 | 2579.31
| 6750 | 18.42 | 44.31 | 6017.73 | 1120.2 | 2592.04
| 6800 | 15.96 | 33.58 | 6065.5 | 1131.59 | 2601.36
| 6850 | 14.2 | 19.72 | 6113.79 | 1143.09 | 2607.23
| 6900 | 13.42 | 3.23 | 6162.37 | 1154.66 | 2609.63
| 6950 | 13.78 | 346.22 | 6210.99 | 1166.25 | 2608.54
| 7000 | 15.2 | 331.23 | 6259.41 | 1177.78 | 2603.96
| 7050 | 17.43 | 319.35 | 6307.41 | 1189.21 | 2595.93
| 7100 | 20.19 | 310.35 | 6354.74 | 1200.49 | 2584.47
| 7150 | 23.31 | 303.56 | 6401.18 | 1211.55 | 2569.64
| 7200 | 26.65 | 298.33 | 6446.51 | 1222.34 | 2551.52
| 7250 | 30.14 | 294.21 | 6490.49 | 1232.81 | 2530.2
| 7300 | 33.73 | 290.89 | 6532.92 | 1242.91 | 2505.77
| 7350 | 37.4 | 288.14 | 6573.59 | 1252.59 | 2478.36
| 7400 | 41.12 | 285.82 | 6612.3 | 1261.81 | 2448.1
| 7450 | 44.88 | 283.83 | 6648.86 | 1270.51 | 2415.14
| 7500 | 48.67 | 282.08 | 6683.1 | 1278.66 | 2379.63
| 7550 | 52.49 | 280.52 | 6714.84 | 1286.21 | 2341.76
| 7600 | 56.32 | 279.12 | 6743.94 | 1293.13 | 2301.71
| 7650 | 60.17 | 277.84 | 6770.25 | 1299.39 | 2259.66
| 7700 | 64.03 | 276.65 | 6793.64 | 1304.95 | 2215.83
| 7750 | 67.9 | 275.54 | 6814 | 1309.79 | 2170.44
| 7800 | 71.78 | 274.48 | 6831.23 | 1313.88 | 2123.69
| 7850 | 75.66 | 273.48 | 6845.24 | 1317.21 | 2075.82
| 7900 | 79.54 | 272.5 | 6855.98 | 1319.75 | 2027.06
| 7950 | 83.43 | 271.56 | 6863.38 | 1321.5 | 1977.65
| 8000 | 87.32 | 270.62 | 6867.41 | 1322.45 | 1927.83
| 8051.94 | 91.37 | 269.66 | 6868 | 1322.58 | 1875.91
| 8100 | 91.37 | 269.66 | 6866.85 | 1322.29 | 1827.86
| 8200 | 91.37 | 269.66 | 6864.47 | 1321.7 | 1727.89
| 8300 | 91.37 | 269.66 | 6862.09 | 1321.1 | 1627.92
| 8400 | 91.37 | 269.66 | 6859.71 | 1320.51 | 1527.95
| 8500 | 91.37 | 269.66 | 6857.32 | 1319.92 | 1427.98
| 8600 | 91.37 | 269.66 | 6854.94 | 1319.32 | 1328.01
| 8700 | 91.37 | 269.66 | 6852.56 | 1318.73 | 1228.04
| 8800 | 91.37 | 269.66 | 6850.18 | 1318.13 | 1128.07
| 8900 | 91.37 | 269.66 | 6847.79 | 1317.54 | 1028.1
| 9000 | 91.37 | 269.66 | 6845.41 | 1316.95 | 928.14
| 9100 | 91.37 | 269.66 | 6843.03 | 1316.35 | 828.17
| 9200 | 91.37 | 269.66 | 6840.65 | 1315.76 | 728.2
| 9300 | 91.37 | 269.66 | 6838.26 | 1315.17 | 628.23
| 9400 | 91.37 | 269.66 | 6835.88 | 1314.57 | 528.26
| 9500 | 91.37 | 269.66 | 6833.5 | 1313.98 | 428.29
| 9600 | 91.37 | 269.66 | 6831.12 | 1313.39 | 328.32
| 9700 | 91.37 | 269.66 | 6828.73 | 1312.79 | 228.35
| 9800 | 91.37 | 269.66 | 6826.35 | 1312.2 | 128.38
| 9900 | 91.37 | 269.66 | 6823.97 | 1311.6 | 28.41
| 10000 | 91.37 | 269.66 | 6821.59 | 1311.01 | -71.56
| 10100 | 91.37 | 269.66 | 6819.2 | 1310.42 | -171.53
| 10200 | 91.37 | 269.66 | 6816.82 | 1309.82 | -271.5
| 10300 | 91.37 | 269.66 | 6814.44 | 1309.23 | -371.47
| 10400 | 91.37 | 269.66 | 6812.06 | 1308.64 | -471.44
| 10500 | 91.37 | 269.66 | 6809.67 | 1308.04 | -571.41
| 10600 | 91.37 | 269.66 | 6807.29 | 1307.45 | -671.38
| 10700 | 91.37 | 269.66 | 6804.91 | 1306.86 | -771.35
| 10800 | 91.37 | 269.66 | 6802.53 | 1306.26 | -871.32
| 10900 | 91.37 | 269.66 | 6800.14 | 1305.67 | -971.29
| 11000 | 91.37 | 269.66 | 6797.76 | 1305.07 | -1071.26
| 11100 | 91.37 | 269.66 | 6795.38 | 1304.48 | -1171.23
| 11200 | 91.37 | 269.66 | 6793 | 1303.89 | -1271.2
| 11300 | 91.37 | 269.66 | 6790.61 | 1303.29 | -1371.17
| 11400 | 91.37 | 269.66 | 6788.23 | 1302.7 | -1471.14
| 11500 | 91.37 | 269.66 | 6785.85 | 1302.11 | -1571.11
| 11600 | 91.37 | 269.66 | 6783.47 | 1301.51 | -1671.08
| 11700 | 91.37 | 269.66 | 6781.08 | 1300.92 | -1771.05
| 11800 | 91.37 | 269.66 | 6778.7 | 1300.33 | -1871.02
| 11900 | 91.37 | 269.66 | 6776.32 | 1299.73 | -1970.99
| 12000 | 91.37 | 269.66 | 6773.94 | 1299.14 | -2070.96
| 12100 | 91.37 | 269.66 | 6771.55 | 1298.54 | -2170.93
| 12200 | 91.37 | 269.66 | 6769.17 | 1297.95 | -2270.9
| 12300 | 91.37 | 269.66 | 6766.79 | 1297.36 | -2370.87
| 12400 | 91.37 | 269.66 | 6764.41 | 1296.76 | -2470.84
| 12500 | 91.37 | 269.66 | 6762.02 | 1296.17 | -2570.81
| 12600 | 91.37 | 269.66 | 6759.64 | 1295.58 | -2670.78
| 12700 | 91.37 | 269.66 | 6757.26 | 1294.98 | -2770.75
| 12800 | 91.37 | 269.66 | 6754.88 | 1294.39 | -2870.72
| 12900 | 91.37 | 269.66 | 6752.49 | 1293.8 | -2970.69
| 13000 | 91.37 | 269.66 | 6750.11 | 1293.2 | -3070.66
| 13100 | 91.37 | 269.66 | 6747.73 | 1292.61 | -3170.63
| 13200 | 91.37 | 269.66 | 6745.35 | 1292.02 | -3270.6
| 13300 | 91.37 | 269.66 | 6742.96 | 1291.42 | -3370.57
| 13400 | 91.37 | 269.66 | 6740.58 | 1290.83 | -3470.54
| 13500 | 91.37 | 269.66 | 6738.2 | 1290.23 | -3570.51
| 13600 | 91.37 | 269.66 | 6735.82 | 1289.64 | -3670.48
| 13700 | 91.37 | 269.66 | 6733.43 | 1289.05 | -3770.45
| 13800 | 91.37 | 269.66 | 6731.05 | 1288.45 | -3870.42
| 13900 | 91.37 | 269.66 | 6728.67 | 1287.86 | -3970.39
| 14000 | 91.37 | 269.66 | 6726.29 | 1287.27 | -4070.36
| 14100 | 91.37 | 269.66 | 6723.9 | 1286.67 | -4170.33
| 14200 | 91.37 | 269.66 | 6721.52 | 1286.08 | -4270.3
| 14300 | 91.37 | 269.66 | 6719.14 | 1285.49 | -4370.27
| 14400 | 91.37 | 269.66 | 6716.75 | 1284.89 | -4470.24
| 14500 | 91.37 | 269.66 | 6714.37 | 1284.3 | -4570.21
| 14600 | 91.37 | 269.66 | 6711.99 | 1283.7 | -4670.18
| 14700 | 91.37 | 269.66 | 6709.61 | 1283.11 | -4770.15
| 14800 | 91.37 | 269.66 | 6707.22 | 1282.52 | -4870.12
| 14900 | 91.37 | 269.66 | 6704.84 | 1281.92 | -4970.09
| 15000 | 91.37 | 269.66 | 6702.46 | 1281.33 | -5070.06
| 15100 | 91.37 | 269.66 | 6700.08 | 1280.74 | -5170.03
| 15200 | 91.37 | 269.66 | 6697.69 | 1280.14 | -5270
| 15300 | 91.37 | 269.66 | 6695.31 | 1279.55 | -5369.97
| 15400 | 91.37 | 269.66 | 6692.93 | 1278.96 | -5469.94
| 15500 | 91.37 | 269.66 | 6690.55 | 1278.36 | -5569.91
| 15600 | 91.37 | 269.66 | 6688.16 | 1277.77 | -5669.88
| 15700 | 91.37 | 269.66 | 6685.78 | 1277.17 | -5769.84
| 15800 | 91.37 | 269.66 | 6683.4 | 1276.58 | -5869.81
| 15900 | 91.37 | 269.66 | 6681.02 | 1275.99 | -5969.78
| 16000 | 91.37 | 269.66 | 6678.63 | 1275.39 | -6069.75
| 16100 | 91.37 | 269.66 | 6676.25 | 1274.8 | -6169.72
| 16200 | 91.37 | 269.66 | 6673.87 | 1274.21 | -6269.69
| 16300 | 91.37 | 269.66 | 6671.49 | 1273.61 | -6369.66
| 16400 | 91.37 | 269.66 | 6669.1 | 1273.02 | -6469.63
| 16500 | 91.37 | 269.66 | 6666.72 | 1272.43 | -6569.6
| 16600 | 91.37 | 269.66 | 6664.34 | 1271.83 | -6669.57
| 16700 | 91.37 | 269.66 | 6661.96 | 1271.24 | -6769.54
| 16800 | 91.37 | 269.66 | 6659.57 | 1270.64 | -6869.51
| 16900 | 91.37 | 269.66 | 6657.19 | 1270.05 | -6969.48
| 17000 | 91.37 | 269.66 | 6654.81 | 1269.46 | -7069.45
| 17100 | 91.37 | 269.66 | 6652.43 | 1268.86 | -7169.42
| 17200 | 91.37 | 269.66 | 6650.04 | 1268.27 | -7269.39
| 17300 | 91.37 | 269.66 | 6647.66 | 1267.68 | -7369.36
| 17400 | 91.37 | 269.66 | 6645.28 | 1267.08 | -7469.33
| 17500 | 91.37 | 269.66 | 6642.9 | 1266.49 | -7569.3
| 17600 | 91.37 | 269.66 | 6640.51 | 1265.9 | -7669.27
| 17700 | 91.37 | 269.66 | 6638.13 | 1265.3 | -7769.24
| 17800 | 91.37 | 269.66 | 6635.75 | 1264.71 | -7869.21
| 17900 | 91.37 | 269.66 | 6633.37 | 1264.11 | -7969.18
| 18000 | 91.37 | 269.66 | 6630.98 | 1263.52 | -8069.15
| 18100 | 91.37 | 269.66 | 6628.6 | 1262.93 | -8169.12
| 18200 | 91.37 | 269.66 | 6626.22 | 1262.33 | -8269.09
| 18300 | 91.37 | 269.66 | 6623.84 | 1261.74 | -8369.06
| 18400 | 91.37 | 269.66 | 6621.45 | 1261.15 | -8469.03
| 18500 | 91.37 | 269.66 | 6619.07 | 1260.55 | -8569
| 18600 | 91.37 | 269.66 | 6616.69 | 1259.96 | -8668.97
| 18700 | 91.37 | 269.66 | 6614.31 | 1259.37 | -8768.94
| 18800 | 91.37 | 269.66 | 6611.92 | 1258.77 | -8868.91
| 18900 | 91.37 | 269.66 | 6609.54 | 1258.18 | -8968.88
| 19000 | 91.37 | 269.66 | 6607.16 | 1257.58 | -9068.85
| 19100 | 91.37 | 269.66 | 6604.78 | 1256.99 | -9168.82
| 19200 | 91.37 | 269.66 | 6602.39 | 1256.4 | -9268.79
| 19300 | 91.37 | 269.66 | 6600.01 | 1255.8 | -9368.76
| 19400 | 91.37 | 269.66 | 6597.63 | 1255.21 | -9468.73
| 19500 | 91.37 | 269.66 | 6595.25 | 1254.62 | -9568.7
| 19600 | 91.37 | 269.66 | 6592.86 | 1254.02 | -9668.67
| 19700 | 91.37 | 269.66 | 6590.48 | 1253.43 | -9768.64
| 19800 | 91.37 | 269.66 | 6588.1 | 1252.84 | -9868.61
| 19900 | 91.37 | 269.66 | 6585.72 | 1252.24 | -9968.58
| 20000 | 91.37 | 269.66 | 6583.33 | 1251.65 | -10068.55
| 20100 | 91.37 | 269.66 | 6580.95 | 1251.05 | -10168.52
| 20200 | 91.37 | 269.66 | 6578.57 | 1250.46 | -10268.49
| 20300 | 91.37 | 269.66 | 6576.19 | 1249.87 | -10368.46
| 20400 | 91.37 | 269.66 | 6573.8 | 1249.27 | -10468.43
| 20500 | 91.37 | 269.66 | 6571.42 | 1248.68 | -10568.4
| 20600 | 91.37 | 269.66 | 6569.04 | 1248.09 | -10668.37
| 20700 | 91.37 | 269.66 | 6566.66 | 1247.49 | -10768.34
| 20800 | 91.37 | 269.66 | 6564.27 | 1246.9 | -10868.31
| 20900 | 91.37 | 269.66 | 6561.89 | 1246.31 | -10968.28
| 21000 | 91.37 | 269.66 | 6559.51 | 1245.71 | -11068.25
| 21100 | 91.37 | 269.66 | 6557.12 | 1245.12 | -11168.22
| 21200 | 91.37 | 269.66 | 6554.74 | 1244.52 | -11268.19
| 21300 | 91.37 | 269.66 | 6552.36 | 1243.93 | -11368.16
| 21400 | 91.37 | 269.66 | 6549.98 | 1243.34 | -11468.13
| 21441.02 | 91.37 | 269.66 | 6549 | 1243.09 | -11509.13

## Lookup (hidden)
North Reference | RetunValue | Grid Type | ReturnValue | Deviation Indicator | ReturnValue
| 2 |  | 0 |  | 4
True |  | SPCS-Colorado Central-NAD27 |  | Directional
Grid |  | SPCS-Colorado Central-NAD83 |  | High Angle
|  | SPCS-Colorado North-NAD27 |  | Horizontal
SPCS-Colorado North-NAD83
SPCS-Colorado South-NAD27
SPCS-Colorado South-NAD83
UTM-Zone 12 NAD27
UTM-Zone 12 NAD83
UTM-Zone 13 NAD27
UTM-Zone 13 NAD83