## Data
Header Information | measured depth (ft) | inclination (°) | azimuth (°) | true vertical depth (ft) | northing +N/-S (ft) | easting +E/-W (ft)
Operator Name | 0 | 0 | 0 | 0 | 0 | 0
Kerr-Mcgee | 100 | 0 | 0 | 100 | 0 | 0
Operator Number | 200 | 0 | 0 | 200 | 0 | 0
47120 | 300 | 0 | 0 | 300 | 0 | 0
Well Name and Number | 400 | 0 | 0 | 400 | 0 | 0
SBJ 13-5HZ | 500 | 1.5 | 200.19 | 499.99 | -1.23 | -0.45
API Number (if available) | 600 | 3 | 200.19 | 599.91 | -4.91 | -1.81
| 700 | 4.5 | 200.19 | 699.69 | -11.05 | -4.06
Location: QQ SEC TWP RGE | 800 | 6 | 200.19 | 799.27 | -19.64 | -7.22
NWNW SEC 19-2N-67W | 900 | 7.5 | 200.19 | 898.57 | -30.67 | -11.28
Citing Type: Planned or Actual | 1000 | 9 | 200.19 | 997.54 | -44.14 | -16.23
Planned | 1100 | 10.5 | 200.19 | 1096.09 | -60.03 | -22.07
Deviation Indicator | 1200 | 12 | 200.19 | 1194.16 | -78.34 | -28.81
Horizontal | 1300 | 13.5 | 200.19 | 1291.7 | -99.05 | -36.42
North Reference | 1400 | 15 | 200.19 | 1388.62 | -122.16 | -44.92
True | 1500 | 16.5 | 200.19 | 1484.86 | -147.63 | -54.29
Grid Type | 1600 | 18 | 200.19 | 1580.36 | -175.46 | -64.52
#VALUE! | 1700 | 19.5 | 200.19 | 1675.05 | -205.63 | -75.61
| 1800 | 21 | 200.19 | 1768.86 | -238.12 | -87.56
| 1827.68 | 21.42 | 200.19 | 1794.67 | -247.51 | -91.01
| 1900 | 21.42 | 200.19 | 1862 | -272.3 | -100.13
| 2000 | 21.42 | 200.19 | 1955.09 | -306.57 | -112.73
| 2100 | 21.42 | 200.19 | 2048.19 | -340.84 | -125.33
| 2200 | 21.42 | 200.19 | 2141.28 | -375.1 | -137.93
| 2300 | 21.42 | 200.19 | 2234.38 | -409.37 | -150.53
| 2400 | 21.42 | 200.19 | 2327.48 | -443.64 | -163.13
| 2500 | 21.42 | 200.19 | 2420.57 | -477.91 | -175.73
| 2600 | 21.42 | 200.19 | 2513.67 | -512.18 | -188.33
| 2700 | 21.42 | 200.19 | 2606.76 | -546.45 | -200.93
| 2800 | 21.42 | 200.19 | 2699.86 | -580.72 | -213.54
| 2900 | 21.42 | 200.19 | 2792.96 | -614.99 | -226.14
| 3000 | 21.42 | 200.19 | 2886.05 | -649.26 | -238.74
| 3100 | 21.42 | 200.19 | 2979.15 | -683.53 | -251.34
| 3200 | 21.42 | 200.19 | 3072.24 | -717.79 | -263.94
| 3300 | 21.42 | 200.19 | 3165.34 | -752.06 | -276.54
| 3400 | 21.42 | 200.19 | 3258.44 | -786.33 | -289.14
| 3500 | 21.42 | 200.19 | 3351.53 | -820.6 | -301.74
| 3600 | 21.42 | 200.19 | 3444.63 | -854.87 | -314.34
| 3700 | 21.42 | 200.19 | 3537.72 | -889.14 | -326.95
| 3800 | 21.42 | 200.19 | 3630.82 | -923.41 | -339.55
| 3900 | 21.42 | 200.19 | 3723.92 | -957.68 | -352.15
| 4000 | 21.42 | 200.19 | 3817.01 | -991.95 | -364.75
| 4100 | 21.42 | 200.19 | 3910.11 | -1026.22 | -377.35
| 4200 | 21.42 | 200.19 | 4003.2 | -1060.48 | -389.95
| 4300 | 21.42 | 200.19 | 4096.3 | -1094.75 | -402.55
| 4400 | 21.42 | 200.19 | 4189.39 | -1129.02 | -415.15
| 4500 | 21.42 | 200.19 | 4282.49 | -1163.29 | -427.75
| 4600 | 21.42 | 200.19 | 4375.59 | -1197.56 | -440.35
| 4700 | 21.42 | 200.19 | 4468.68 | -1231.83 | -452.96
| 4800 | 21.42 | 200.19 | 4561.78 | -1266.1 | -465.56
| 4900 | 21.42 | 200.19 | 4654.87 | -1300.37 | -478.16
| 5000 | 21.42 | 200.19 | 4747.97 | -1334.64 | -490.76
| 5100 | 21.42 | 200.19 | 4841.07 | -1368.91 | -503.36
| 5200 | 21.42 | 200.19 | 4934.16 | -1403.17 | -515.96
| 5300 | 21.42 | 200.19 | 5027.26 | -1437.44 | -528.56
| 5400 | 21.42 | 200.19 | 5120.35 | -1471.71 | -541.16
| 5500 | 21.42 | 200.19 | 5213.45 | -1505.98 | -553.76
| 5600 | 21.42 | 200.19 | 5306.55 | -1540.25 | -566.37
| 5700 | 21.42 | 200.19 | 5399.64 | -1574.52 | -578.97
| 5800 | 21.42 | 200.19 | 5492.74 | -1608.79 | -591.57
| 5900 | 21.42 | 200.19 | 5585.83 | -1643.06 | -604.17
| 6000 | 21.42 | 200.19 | 5678.93 | -1677.33 | -616.77
| 6100 | 21.42 | 200.19 | 5772.03 | -1711.6 | -629.37
| 6200 | 21.42 | 200.19 | 5865.12 | -1745.86 | -641.97
| 6300 | 21.42 | 200.19 | 5958.22 | -1780.13 | -654.57
| 6400 | 21.42 | 200.19 | 6051.31 | -1814.4 | -667.17
| 6500 | 21.42 | 200.19 | 6144.41 | -1848.67 | -679.77
| 6600 | 21.42 | 200.19 | 6237.5 | -1882.94 | -692.38
| 6700 | 21.42 | 200.19 | 6330.6 | -1917.21 | -704.98
| 6777.7 | 21.42 | 200.19 | 6402.94 | -1943.84 | -714.77
| 6800 | 22.1 | 204.63 | 6423.65 | -1951.47 | -717.92
| 6850 | 24.03 | 213.59 | 6469.66 | -1968.51 | -727.48
| 6900 | 26.4 | 221.16 | 6514.91 | -1985.37 | -740.43
| 6950 | 29.11 | 227.49 | 6559.16 | -2001.96 | -756.72
| 7000 | 32.07 | 232.79 | 6602.2 | -2018.21 | -776.27
| 7050 | 35.21 | 237.26 | 6643.83 | -2034.04 | -798.98
| 7100 | 38.5 | 241.07 | 6683.84 | -2049.37 | -824.73
| 7150 | 41.89 | 244.36 | 6722.03 | -2064.13 | -853.41
| 7200 | 45.36 | 247.24 | 6758.22 | -2078.24 | -884.88
| 7250 | 48.9 | 249.79 | 6792.24 | -2091.64 | -918.97
| 7300 | 52.49 | 252.08 | 6823.91 | -2104.25 | -955.53
| 7350 | 56.11 | 254.15 | 6853.08 | -2116.03 | -994.38
| 7400 | 59.77 | 256.06 | 6879.62 | -2126.9 | -1035.33
| 7450 | 63.46 | 257.83 | 6903.38 | -2136.83 | -1078.17
| 7500 | 67.16 | 259.48 | 6924.26 | -2145.75 | -1122.71
| 7550 | 70.89 | 261.05 | 6942.16 | -2153.63 | -1168.72
| 7600 | 74.62 | 262.56 | 6956.98 | -2160.43 | -1215.97
| 7650 | 78.37 | 264 | 6968.66 | -2166.12 | -1264.24
| 7700 | 82.12 | 265.41 | 6977.13 | -2170.66 | -1313.3
| 7750 | 85.87 | 266.8 | 6982.36 | -2174.03 | -1362.9
| 7800 | 89.63 | 268.17 | 6984.32 | -2176.23 | -1412.8
| 7850.1 | 93.4 | 269.54 | 6983 | -2177.23 | -1462.87
| 7900 | 93.4 | 269.54 | 6980.04 | -2177.64 | -1512.68
| 8000 | 93.4 | 269.54 | 6974.12 | -2178.44 | -1612.5
| 8100 | 93.4 | 269.54 | 6968.19 | -2179.25 | -1712.32
| 8200 | 93.4 | 269.54 | 6962.26 | -2180.05 | -1812.14
| 8300 | 93.4 | 269.54 | 6956.34 | -2180.86 | -1911.96
| 8400 | 93.4 | 269.54 | 6950.41 | -2181.66 | -2011.78
| 8500 | 93.4 | 269.54 | 6944.49 | -2182.47 | -2111.6
| 8600 | 93.4 | 269.54 | 6938.56 | -2183.27 | -2211.42
| 8700 | 93.4 | 269.54 | 6932.63 | -2184.08 | -2311.25
| 8800 | 93.4 | 269.54 | 6926.71 | -2184.88 | -2411.07
| 8900 | 93.4 | 269.54 | 6920.78 | -2185.69 | -2510.89
| 9000 | 93.4 | 269.54 | 6914.86 | -2186.49 | -2610.71
| 9100 | 93.4 | 269.54 | 6908.93 | -2187.3 | -2710.53
| 9200 | 93.4 | 269.54 | 6903 | -2188.1 | -2810.35
| 9300 | 93.4 | 269.54 | 6897.08 | -2188.91 | -2910.17
| 9400 | 93.4 | 269.54 | 6891.15 | -2189.71 | -3009.99
| 9500 | 93.4 | 269.54 | 6885.23 | -2190.52 | -3109.81
| 9600 | 93.4 | 269.54 | 6879.3 | -2191.32 | -3209.63
| 9700 | 93.4 | 269.54 | 6873.37 | -2192.13 | -3309.46
| 9800 | 93.4 | 269.54 | 6867.45 | -2192.93 | -3409.28
| 9900 | 93.4 | 269.54 | 6861.52 | -2193.74 | -3509.1
| 10000 | 93.4 | 269.54 | 6855.59 | -2194.54 | -3608.92
| 10100 | 93.4 | 269.54 | 6849.67 | -2195.35 | -3708.74
| 10200 | 93.4 | 269.54 | 6843.74 | -2196.15 | -3808.56
| 10300 | 93.4 | 269.54 | 6837.82 | -2196.96 | -3908.38
| 10400 | 93.4 | 269.54 | 6831.89 | -2197.76 | -4008.2
| 10500 | 93.4 | 269.54 | 6825.96 | -2198.57 | -4108.02
| 10600 | 93.4 | 269.54 | 6820.04 | -2199.37 | -4207.84
| 10700 | 93.4 | 269.54 | 6814.11 | -2200.18 | -4307.67
| 10800 | 93.4 | 269.54 | 6808.19 | -2200.98 | -4407.49
| 10900 | 93.4 | 269.54 | 6802.26 | -2201.79 | -4507.31
| 11000 | 93.4 | 269.54 | 6796.33 | -2202.59 | -4607.13
| 11100 | 93.4 | 269.54 | 6790.41 | -2203.4 | -4706.95
| 11200 | 93.4 | 269.54 | 6784.48 | -2204.2 | -4806.77
| 11300 | 93.4 | 269.54 | 6778.56 | -2205.01 | -4906.59
| 11400 | 93.4 | 269.54 | 6772.63 | -2205.81 | -5006.41
| 11500 | 93.4 | 269.54 | 6766.7 | -2206.62 | -5106.23
| 11600 | 93.4 | 269.54 | 6760.78 | -2207.42 | -5206.05
| 11700 | 93.4 | 269.54 | 6754.85 | -2208.23 | -5305.88
| 11800 | 93.4 | 269.54 | 6748.92 | -2209.03 | -5405.7
| 11900 | 93.4 | 269.54 | 6743 | -2209.84 | -5505.52
| 12000 | 93.4 | 269.54 | 6737.07 | -2210.64 | -5605.34
| 12100 | 93.4 | 269.54 | 6731.15 | -2211.45 | -5705.16
| 12200 | 93.4 | 269.54 | 6725.22 | -2212.25 | -5804.98
| 12300 | 93.4 | 269.54 | 6719.29 | -2213.06 | -5904.8
| 12400 | 93.4 | 269.54 | 6713.37 | -2213.86 | -6004.62
| 12500 | 93.4 | 269.54 | 6707.44 | -2214.67 | -6104.44
| 12600 | 93.4 | 269.54 | 6701.52 | -2215.47 | -6204.26
| 12700 | 93.4 | 269.54 | 6695.59 | -2216.28 | -6304.09
| 12800 | 93.4 | 269.54 | 6689.66 | -2217.08 | -6403.91
| 12900 | 93.4 | 269.54 | 6683.74 | -2217.89 | -6503.73
| 13000 | 93.4 | 269.54 | 6677.81 | -2218.69 | -6603.55
| 13100 | 93.4 | 269.54 | 6671.89 | -2219.5 | -6703.37
| 13200 | 93.4 | 269.54 | 6665.96 | -2220.3 | -6803.19
| 13300 | 93.4 | 269.54 | 6660.03 | -2221.11 | -6903.01
| 13400 | 93.4 | 269.54 | 6654.11 | -2221.91 | -7002.83
| 13500 | 93.4 | 269.54 | 6648.18 | -2222.72 | -7102.65
| 13600 | 93.4 | 269.54 | 6642.26 | -2223.52 | -7202.47
| 13700 | 93.4 | 269.54 | 6636.33 | -2224.33 | -7302.3
| 13800 | 93.4 | 269.54 | 6630.4 | -2225.13 | -7402.12
| 13900 | 93.4 | 269.54 | 6624.48 | -2225.94 | -7501.94
| 14000 | 93.4 | 269.54 | 6618.55 | -2226.74 | -7601.76
| 14100 | 93.4 | 269.54 | 6612.62 | -2227.55 | -7701.58
| 14200 | 93.4 | 269.54 | 6606.7 | -2228.35 | -7801.4
| 14300 | 93.4 | 269.54 | 6600.77 | -2229.16 | -7901.22
| 14400 | 93.4 | 269.54 | 6594.85 | -2229.96 | -8001.04
| 14500 | 93.4 | 269.54 | 6588.92 | -2230.77 | -8100.86
| 14600 | 93.4 | 269.54 | 6582.99 | -2231.57 | -8200.69
| 14700 | 93.4 | 269.54 | 6577.07 | -2232.38 | -8300.51
| 14800 | 93.4 | 269.54 | 6571.14 | -2233.18 | -8400.33
| 14900 | 93.4 | 269.54 | 6565.22 | -2233.99 | -8500.15
| 15000 | 93.4 | 269.54 | 6559.29 | -2234.79 | -8599.97
| 15100 | 93.4 | 269.54 | 6553.36 | -2235.6 | -8699.79
| 15200 | 93.4 | 269.54 | 6547.44 | -2236.4 | -8799.61
| 15300 | 93.4 | 269.54 | 6541.51 | -2237.21 | -8899.43
| 15400 | 93.4 | 269.54 | 6535.59 | -2238.01 | -8999.25
| 15500 | 93.4 | 269.54 | 6529.66 | -2238.82 | -9099.07
| 15600 | 93.4 | 269.54 | 6523.73 | -2239.62 | -9198.9
| 15700 | 93.4 | 269.54 | 6517.81 | -2240.43 | -9298.72
| 15800 | 93.4 | 269.54 | 6511.88 | -2241.23 | -9398.54
| 15900 | 93.4 | 269.54 | 6505.95 | -2242.04 | -9498.36
| 16000 | 93.4 | 269.54 | 6500.03 | -2242.84 | -9598.18
| 16100 | 93.4 | 269.54 | 6494.1 | -2243.65 | -9698
| 16200 | 93.4 | 269.54 | 6488.18 | -2244.45 | -9797.82
| 16300 | 93.4 | 269.54 | 6482.25 | -2245.26 | -9897.64
| 16400 | 93.4 | 269.54 | 6476.32 | -2246.06 | -9997.46
| 16500 | 93.4 | 269.54 | 6470.4 | -2246.87 | -10097.28
| 16600 | 93.4 | 269.54 | 6464.47 | -2247.67 | -10197.11
| 16700 | 93.4 | 269.54 | 6458.55 | -2248.48 | -10296.93
| 16800 | 93.4 | 269.54 | 6452.62 | -2249.29 | -10396.75
| 16900 | 93.4 | 269.54 | 6446.69 | -2250.09 | -10496.57
| 17000 | 93.4 | 269.54 | 6440.77 | -2250.9 | -10596.39
| 17100 | 93.4 | 269.54 | 6434.84 | -2251.7 | -10696.21
| 17200 | 93.4 | 269.54 | 6428.92 | -2252.51 | -10796.03
| 17300 | 93.4 | 269.54 | 6422.99 | -2253.31 | -10895.85
| 17400 | 93.4 | 269.54 | 6417.06 | -2254.12 | -10995.67
| 17500 | 93.4 | 269.54 | 6411.14 | -2254.92 | -11095.49
| 17600 | 93.4 | 269.54 | 6405.21 | -2255.73 | -11195.32
| 17700 | 93.4 | 269.54 | 6399.28 | -2256.53 | -11295.14
| 17800 | 93.4 | 269.54 | 6393.36 | -2257.34 | -11394.96
| 17900 | 93.4 | 269.54 | 6387.43 | -2258.14 | -11494.78
| 17924.18 | 93.4 | 269.54 | 6386 | -2258.34 | -11518.91

## Lookup (hidden)
North Reference | RetunValue | Grid Type | ReturnValue | Deviation Indicator | ReturnValue
| 2 |  | 0 |  | 4
True |  | SPCS-Colorado Central-NAD27 |  | Directional
Grid |  | SPCS-Colorado Central-NAD83 |  | High Angle
|  | SPCS-Colorado North-NAD27 |  | Horizontal
SPCS-Colorado North-NAD83
SPCS-Colorado South-NAD27
SPCS-Colorado South-NAD83
UTM-Zone 12 NAD27
UTM-Zone 12 NAD83
UTM-Zone 13 NAD27
UTM-Zone 13 NAD83