## Data
Header Information | measured depth (ft) | inclination (°) | azimuth (°) | true vertical depth (ft) | northing +N/-S (ft) | easting +E/-W (ft)
Operator Name | 0 | 0 | 0 | 0 | 0 | 0
Kerr-Mcgee | 100 | 0 | 0 | 100 | 0 | 0
Operator Number | 200 | 0 | 0 | 200 | 0 | 0
47120 | 250 | 0 | 0 | 250 | 0 | 0
Well Name and Number | 300 | 0.75 | 71.23 | 300 | 0.11 | 0.31
SBJ 13-6HZ | 400 | 2.25 | 71.23 | 399.96 | 0.95 | 2.79
API Number (if available) | 500 | 3.75 | 71.23 | 499.82 | 2.63 | 7.74
| 600 | 5.25 | 71.23 | 599.51 | 5.16 | 15.17
Location: QQ SEC TWP RGE | 700 | 6.75 | 71.23 | 698.96 | 8.52 | 25.07
NWNW SEC 19-2N-67W | 800 | 8.25 | 71.23 | 798.1 | 12.72 | 37.43
Citing Type: Planned or Actual | 900 | 9.75 | 71.23 | 896.87 | 17.75 | 52.24
Planned | 1000 | 11.25 | 71.23 | 995.19 | 23.61 | 69.49
Deviation Indicator | 1100 | 12.75 | 71.23 | 1093 | 30.3 | 89.18
Horizontal | 1200 | 14.25 | 71.23 | 1190.24 | 37.81 | 111.28
North Reference | 1300 | 15.75 | 71.23 | 1286.83 | 46.14 | 135.79
True | 1400 | 17.25 | 71.23 | 1382.71 | 55.28 | 162.68
Grid Type | 1500 | 18.75 | 71.23 | 1477.81 | 65.22 | 191.93
#VALUE! | 1600 | 20.25 | 71.23 | 1572.07 | 75.96 | 223.54
| 1700 | 21.75 | 71.23 | 1665.43 | 87.49 | 257.47
| 1800 | 23.25 | 71.23 | 1757.81 | 99.8 | 293.7
| 1900 | 24.75 | 71.23 | 1849.16 | 112.89 | 332.21
| 2000 | 26.25 | 71.23 | 1939.42 | 126.74 | 372.97
| 2100 | 27.75 | 71.23 | 2028.52 | 141.34 | 415.96
| 2200 | 29.25 | 71.23 | 2116.4 | 156.7 | 461.13
| 2225.89 | 29.64 | 71.23 | 2138.95 | 160.79 | 473.19
| 2300 | 29.64 | 71.23 | 2203.36 | 172.58 | 507.88
| 2400 | 29.64 | 71.23 | 2290.27 | 188.49 | 554.71
| 2500 | 29.64 | 71.23 | 2377.19 | 204.4 | 601.53
| 2600 | 29.64 | 71.23 | 2464.1 | 220.31 | 648.35
| 2700 | 29.64 | 71.23 | 2551.02 | 236.22 | 695.18
| 2800 | 29.64 | 71.23 | 2637.94 | 252.14 | 742
| 2900 | 29.64 | 71.23 | 2724.85 | 268.05 | 788.82
| 3000 | 29.64 | 71.23 | 2811.77 | 283.96 | 835.65
| 3100 | 29.64 | 71.23 | 2898.69 | 299.87 | 882.47
| 3200 | 29.64 | 71.23 | 2985.6 | 315.78 | 929.29
| 3300 | 29.64 | 71.23 | 3072.52 | 331.69 | 976.11
| 3400 | 29.64 | 71.23 | 3159.44 | 347.6 | 1022.94
| 3500 | 29.64 | 71.23 | 3246.35 | 363.51 | 1069.76
| 3600 | 29.64 | 71.23 | 3333.27 | 379.42 | 1116.58
| 3700 | 29.64 | 71.23 | 3420.18 | 395.33 | 1163.41
| 3800 | 29.64 | 71.23 | 3507.1 | 411.24 | 1210.23
| 3900 | 29.64 | 71.23 | 3594.02 | 427.15 | 1257.05
| 4000 | 29.64 | 71.23 | 3680.93 | 443.06 | 1303.88
| 4100 | 29.64 | 71.23 | 3767.85 | 458.97 | 1350.7
| 4200 | 29.64 | 71.23 | 3854.77 | 474.88 | 1397.52
| 4300 | 29.64 | 71.23 | 3941.68 | 490.8 | 1444.35
| 4400 | 29.64 | 71.23 | 4028.6 | 506.71 | 1491.17
| 4500 | 29.64 | 71.23 | 4115.51 | 522.62 | 1537.99
| 4600 | 29.64 | 71.23 | 4202.43 | 538.53 | 1584.81
| 4700 | 29.64 | 71.23 | 4289.35 | 554.44 | 1631.64
| 4800 | 29.64 | 71.23 | 4376.26 | 570.35 | 1678.46
| 4900 | 29.64 | 71.23 | 4463.18 | 586.26 | 1725.28
| 5000 | 29.64 | 71.23 | 4550.1 | 602.17 | 1772.11
| 5100 | 29.64 | 71.23 | 4637.01 | 618.08 | 1818.93
| 5200 | 29.64 | 71.23 | 4723.93 | 633.99 | 1865.75
| 5300 | 29.64 | 71.23 | 4810.85 | 649.9 | 1912.58
| 5400 | 29.64 | 71.23 | 4897.76 | 665.81 | 1959.4
| 5500 | 29.64 | 71.23 | 4984.68 | 681.72 | 2006.22
| 5600 | 29.64 | 71.23 | 5071.59 | 697.63 | 2053.04
| 5700 | 29.64 | 71.23 | 5158.51 | 713.55 | 2099.87
| 5800 | 29.64 | 71.23 | 5245.43 | 729.46 | 2146.69
| 5900 | 29.64 | 71.23 | 5332.34 | 745.37 | 2193.51
| 6000 | 29.64 | 71.23 | 5419.26 | 761.28 | 2240.34
| 6100 | 29.64 | 71.23 | 5506.18 | 777.19 | 2287.16
| 6200 | 29.64 | 71.23 | 5593.09 | 793.1 | 2333.98
| 6300 | 29.64 | 71.23 | 5680.01 | 809.01 | 2380.81
| 6400 | 29.64 | 71.23 | 5766.93 | 824.92 | 2427.63
| 6500 | 29.64 | 71.23 | 5853.84 | 840.83 | 2474.45
| 6601.87 | 29.64 | 71.23 | 5942.38 | 857.04 | 2522.15
| 6650 | 26.09 | 68.02 | 5984.93 | 864.83 | 2543.24
| 6700 | 22.5 | 63.72 | 6030.5 | 873.19 | 2562.02
| 6750 | 19.07 | 57.91 | 6077.24 | 881.77 | 2577.53
| 6800 | 15.89 | 49.79 | 6124.93 | 890.53 | 2589.68
| 6850 | 13.16 | 38.08 | 6173.34 | 899.43 | 2598.42
| 6900 | 11.19 | 21.44 | 6222.23 | 908.43 | 2603.7
| 6950 | 10.44 | 0.38 | 6271.36 | 917.48 | 2605.51
| 7000 | 11.16 | 339.25 | 6320.49 | 926.54 | 2603.82
| 7050 | 13.1 | 322.5 | 6369.39 | 935.56 | 2598.66
| 7100 | 15.82 | 310.7 | 6417.81 | 944.51 | 2590.04
| 7150 | 18.99 | 302.51 | 6465.52 | 953.33 | 2578
| 7200 | 22.42 | 296.66 | 6512.29 | 961.99 | 2562.61
| 7250 | 26.01 | 292.33 | 6557.88 | 970.43 | 2543.94
| 7300 | 29.69 | 288.99 | 6602.09 | 978.63 | 2522.08
| 7350 | 33.45 | 286.34 | 6644.68 | 986.54 | 2497.14
| 7400 | 37.24 | 284.16 | 6685.46 | 994.12 | 2469.23
| 7450 | 41.08 | 282.34 | 6724.22 | 1001.34 | 2438.5
| 7500 | 44.93 | 280.78 | 6760.78 | 1008.16 | 2405.1
| 7550 | 48.81 | 279.42 | 6794.96 | 1014.54 | 2369.18
| 7600 | 52.69 | 278.21 | 6826.59 | 1020.46 | 2330.93
| 7650 | 56.59 | 277.12 | 6855.52 | 1025.89 | 2290.52
| 7700 | 60.5 | 276.12 | 6881.6 | 1030.79 | 2248.16
| 7750 | 64.42 | 275.2 | 6904.72 | 1035.16 | 2204.05
| 7800 | 68.34 | 274.33 | 6924.75 | 1038.95 | 2158.4
| 7850 | 72.26 | 273.51 | 6941.6 | 1042.17 | 2111.45
| 7900 | 76.19 | 272.73 | 6955.19 | 1044.79 | 2063.41
| 7950 | 80.12 | 271.97 | 6965.44 | 1046.79 | 2014.53
| 8000 | 84.06 | 271.23 | 6972.32 | 1048.17 | 1965.03
| 8050 | 87.99 | 270.5 | 6975.79 | 1048.93 | 1915.17
| 8094.27 | 91.47 | 269.86 | 6976 | 1049.07 | 1870.91
| 8100 | 91.47 | 269.86 | 6975.85 | 1049.06 | 1865.18
| 8200 | 91.47 | 269.86 | 6973.28 | 1048.82 | 1765.21
| 8300 | 91.47 | 269.86 | 6970.71 | 1048.58 | 1665.24
| 8400 | 91.47 | 269.86 | 6968.15 | 1048.34 | 1565.28
| 8500 | 91.47 | 269.86 | 6965.58 | 1048.1 | 1465.31
| 8600 | 91.47 | 269.86 | 6963.01 | 1047.86 | 1365.34
| 8700 | 91.47 | 269.86 | 6960.44 | 1047.62 | 1265.38
| 8800 | 91.47 | 269.86 | 6957.87 | 1047.38 | 1165.41
| 8900 | 91.47 | 269.86 | 6955.3 | 1047.14 | 1065.44
| 9000 | 91.47 | 269.86 | 6952.73 | 1046.9 | 965.48
| 9100 | 91.47 | 269.86 | 6950.16 | 1046.66 | 865.51
| 9200 | 91.47 | 269.86 | 6947.59 | 1046.42 | 765.54
| 9300 | 91.47 | 269.86 | 6945.02 | 1046.18 | 665.58
| 9400 | 91.47 | 269.86 | 6942.45 | 1045.94 | 565.61
| 9500 | 91.47 | 269.86 | 6939.89 | 1045.7 | 465.64
| 9600 | 91.47 | 269.86 | 6937.32 | 1045.46 | 365.68
| 9700 | 91.47 | 269.86 | 6934.75 | 1045.22 | 265.71
| 9800 | 91.47 | 269.86 | 6932.18 | 1044.98 | 165.74
| 9900 | 91.47 | 269.86 | 6929.61 | 1044.74 | 65.78
| 10000 | 91.47 | 269.86 | 6927.04 | 1044.5 | -34.19
| 10100 | 91.47 | 269.86 | 6924.47 | 1044.26 | -134.16
| 10200 | 91.47 | 269.86 | 6921.9 | 1044.02 | -234.12
| 10300 | 91.47 | 269.86 | 6919.33 | 1043.77 | -334.09
| 10400 | 91.47 | 269.86 | 6916.76 | 1043.53 | -434.06
| 10500 | 91.47 | 269.86 | 6914.19 | 1043.29 | -534.02
| 10600 | 91.47 | 269.86 | 6911.63 | 1043.05 | -633.99
| 10700 | 91.47 | 269.86 | 6909.06 | 1042.81 | -733.96
| 10800 | 91.47 | 269.86 | 6906.49 | 1042.57 | -833.92
| 10900 | 91.47 | 269.86 | 6903.92 | 1042.33 | -933.89
| 11000 | 91.47 | 269.86 | 6901.35 | 1042.09 | -1033.86
| 11100 | 91.47 | 269.86 | 6898.78 | 1041.85 | -1133.82
| 11200 | 91.47 | 269.86 | 6896.21 | 1041.61 | -1233.79
| 11300 | 91.47 | 269.86 | 6893.64 | 1041.37 | -1333.76
| 11400 | 91.47 | 269.86 | 6891.07 | 1041.13 | -1433.72
| 11500 | 91.47 | 269.86 | 6888.5 | 1040.89 | -1533.69
| 11600 | 91.47 | 269.86 | 6885.93 | 1040.65 | -1633.66
| 11700 | 91.47 | 269.86 | 6883.37 | 1040.41 | -1733.62
| 11800 | 91.47 | 269.86 | 6880.8 | 1040.17 | -1833.59
| 11900 | 91.47 | 269.86 | 6878.23 | 1039.93 | -1933.56
| 12000 | 91.47 | 269.86 | 6875.66 | 1039.69 | -2033.52
| 12100 | 91.47 | 269.86 | 6873.09 | 1039.45 | -2133.49
| 12200 | 91.47 | 269.86 | 6870.52 | 1039.21 | -2233.46
| 12300 | 91.47 | 269.86 | 6867.95 | 1038.97 | -2333.42
| 12400 | 91.47 | 269.86 | 6865.38 | 1038.73 | -2433.39
| 12500 | 91.47 | 269.86 | 6862.81 | 1038.49 | -2533.36
| 12600 | 91.47 | 269.86 | 6860.24 | 1038.25 | -2633.32
| 12700 | 91.47 | 269.86 | 6857.67 | 1038.01 | -2733.29
| 12800 | 91.47 | 269.86 | 6855.11 | 1037.77 | -2833.26
| 12900 | 91.47 | 269.86 | 6852.54 | 1037.53 | -2933.22
| 13000 | 91.47 | 269.86 | 6849.97 | 1037.29 | -3033.19
| 13100 | 91.47 | 269.86 | 6847.4 | 1037.05 | -3133.16
| 13200 | 91.47 | 269.86 | 6844.83 | 1036.81 | -3233.12
| 13300 | 91.47 | 269.86 | 6842.26 | 1036.57 | -3333.09
| 13400 | 91.47 | 269.86 | 6839.69 | 1036.33 | -3433.06
| 13500 | 91.47 | 269.86 | 6837.12 | 1036.09 | -3533.02
| 13600 | 91.47 | 269.86 | 6834.55 | 1035.85 | -3632.99
| 13700 | 91.47 | 269.86 | 6831.98 | 1035.61 | -3732.96
| 13800 | 91.47 | 269.86 | 6829.41 | 1035.37 | -3832.92
| 13900 | 91.47 | 269.86 | 6826.85 | 1035.13 | -3932.89
| 14000 | 91.47 | 269.86 | 6824.28 | 1034.89 | -4032.86
| 14100 | 91.47 | 269.86 | 6821.71 | 1034.65 | -4132.82
| 14200 | 91.47 | 269.86 | 6819.14 | 1034.41 | -4232.79
| 14300 | 91.47 | 269.86 | 6816.57 | 1034.17 | -4332.76
| 14400 | 91.47 | 269.86 | 6814 | 1033.93 | -4432.72
| 14500 | 91.47 | 269.86 | 6811.43 | 1033.69 | -4532.69
| 14600 | 91.47 | 269.86 | 6808.86 | 1033.45 | -4632.66
| 14700 | 91.47 | 269.86 | 6806.29 | 1033.21 | -4732.62
| 14800 | 91.47 | 269.86 | 6803.72 | 1032.97 | -4832.59
| 14900 | 91.47 | 269.86 | 6801.15 | 1032.73 | -4932.56
| 15000 | 91.47 | 269.86 | 6798.59 | 1032.49 | -5032.52
| 15100 | 91.47 | 269.86 | 6796.02 | 1032.25 | -5132.49
| 15200 | 91.47 | 269.86 | 6793.45 | 1032.01 | -5232.46
| 15300 | 91.47 | 269.86 | 6790.88 | 1031.77 | -5332.42
| 15400 | 91.47 | 269.86 | 6788.31 | 1031.53 | -5432.39
| 15500 | 91.47 | 269.86 | 6785.74 | 1031.29 | -5532.36
| 15600 | 91.47 | 269.86 | 6783.17 | 1031.05 | -5632.32
| 15700 | 91.47 | 269.86 | 6780.6 | 1030.81 | -5732.29
| 15800 | 91.47 | 269.86 | 6778.03 | 1030.57 | -5832.26
| 15900 | 91.47 | 269.86 | 6775.46 | 1030.33 | -5932.22
| 16000 | 91.47 | 269.86 | 6772.89 | 1030.09 | -6032.19
| 16100 | 91.47 | 269.86 | 6770.33 | 1029.85 | -6132.16
| 16200 | 91.47 | 269.86 | 6767.76 | 1029.61 | -6232.12
| 16300 | 91.47 | 269.86 | 6765.19 | 1029.37 | -6332.09
| 16400 | 91.47 | 269.86 | 6762.62 | 1029.13 | -6432.06
| 16500 | 91.47 | 269.86 | 6760.05 | 1028.89 | -6532.02
| 16600 | 91.47 | 269.86 | 6757.48 | 1028.65 | -6631.99
| 16700 | 91.47 | 269.86 | 6754.91 | 1028.41 | -6731.96
| 16800 | 91.47 | 269.86 | 6752.34 | 1028.17 | -6831.93
| 16900 | 91.47 | 269.86 | 6749.77 | 1027.93 | -6931.89
| 17000 | 91.47 | 269.86 | 6747.2 | 1027.69 | -7031.86
| 17100 | 91.47 | 269.86 | 6744.63 | 1027.45 | -7131.83
| 17200 | 91.47 | 269.86 | 6742.07 | 1027.21 | -7231.79
| 17300 | 91.47 | 269.86 | 6739.5 | 1026.97 | -7331.76
| 17400 | 91.47 | 269.86 | 6736.93 | 1026.73 | -7431.73
| 17500 | 91.47 | 269.86 | 6734.36 | 1026.49 | -7531.69
| 17600 | 91.47 | 269.86 | 6731.79 | 1026.25 | -7631.66
| 17700 | 91.47 | 269.86 | 6729.22 | 1026.01 | -7731.63
| 17800 | 91.47 | 269.86 | 6726.65 | 1025.77 | -7831.59
| 17900 | 91.47 | 269.86 | 6724.08 | 1025.53 | -7931.56
| 18000 | 91.47 | 269.86 | 6721.51 | 1025.29 | -8031.53
| 18100 | 91.47 | 269.86 | 6718.94 | 1025.05 | -8131.49
| 18200 | 91.47 | 269.86 | 6716.37 | 1024.81 | -8231.46
| 18300 | 91.47 | 269.86 | 6713.81 | 1024.57 | -8331.43
| 18400 | 91.47 | 269.86 | 6711.24 | 1024.32 | -8431.39
| 18500 | 91.47 | 269.86 | 6708.67 | 1024.08 | -8531.36
| 18600 | 91.47 | 269.86 | 6706.1 | 1023.84 | -8631.33
| 18700 | 91.47 | 269.86 | 6703.53 | 1023.6 | -8731.29
| 18800 | 91.47 | 269.86 | 6700.96 | 1023.36 | -8831.26
| 18900 | 91.47 | 269.86 | 6698.39 | 1023.12 | -8931.23
| 19000 | 91.47 | 269.86 | 6695.82 | 1022.88 | -9031.19
| 19100 | 91.47 | 269.86 | 6693.25 | 1022.64 | -9131.16
| 19200 | 91.47 | 269.86 | 6690.68 | 1022.4 | -9231.13
| 19300 | 91.47 | 269.86 | 6688.11 | 1022.16 | -9331.09
| 19400 | 91.47 | 269.86 | 6685.55 | 1021.92 | -9431.06
| 19500 | 91.47 | 269.86 | 6682.98 | 1021.68 | -9531.03
| 19600 | 91.47 | 269.86 | 6680.41 | 1021.44 | -9630.99
| 19700 | 91.47 | 269.86 | 6677.84 | 1021.2 | -9730.96
| 19800 | 91.47 | 269.86 | 6675.27 | 1020.96 | -9830.93
| 19900 | 91.47 | 269.86 | 6672.7 | 1020.72 | -9930.89
| 20000 | 91.47 | 269.86 | 6670.13 | 1020.48 | -10030.86
| 20100 | 91.47 | 269.86 | 6667.56 | 1020.24 | -10130.83
| 20200 | 91.47 | 269.86 | 6664.99 | 1020 | -10230.79
| 20300 | 91.47 | 269.86 | 6662.42 | 1019.76 | -10330.76
| 20400 | 91.47 | 269.86 | 6659.85 | 1019.52 | -10430.73
| 20500 | 91.47 | 269.86 | 6657.29 | 1019.28 | -10530.69
| 20600 | 91.47 | 269.86 | 6654.72 | 1019.04 | -10630.66
| 20700 | 91.47 | 269.86 | 6652.15 | 1018.8 | -10730.63
| 20800 | 91.47 | 269.86 | 6649.58 | 1018.56 | -10830.59
| 20900 | 91.47 | 269.86 | 6647.01 | 1018.32 | -10930.56
| 21000 | 91.47 | 269.86 | 6644.44 | 1018.08 | -11030.53
| 21100 | 91.47 | 269.86 | 6641.87 | 1017.84 | -11130.49
| 21200 | 91.47 | 269.86 | 6639.3 | 1017.6 | -11230.46
| 21250.67 | 91.47 | 269.86 | 6638 | 1017.48 | -11281.11

## Lookup (hidden)
North Reference | RetunValue | Grid Type | ReturnValue | Deviation Indicator | ReturnValue
| 2 |  | 0 |  | 4
True |  | SPCS-Colorado Central-NAD27 |  | Directional
Grid |  | SPCS-Colorado Central-NAD83 |  | High Angle
|  | SPCS-Colorado North-NAD27 |  | Horizontal
SPCS-Colorado North-NAD83
SPCS-Colorado South-NAD27
SPCS-Colorado South-NAD83
UTM-Zone 12 NAD27
UTM-Zone 12 NAD83
UTM-Zone 13 NAD27
UTM-Zone 13 NAD83