## Data
Header Information | measured depth (ft) | inclination (°) | azimuth (°) | true vertical depth (ft) | northing +N/-S (ft) | easting +E/-W (ft)
Operator Name | 0 | 0 | 0 | 0 | 0 | 0
Kerr-Mcgee | 100 | 0 | 0 | 100 | 0 | 0
Operator Number | 200 | 0 | 0 | 200 | 0 | 0
47120 | 250 | 0 | 0 | 250 | 0 | 0
Well Name and Number | 300 | 0.75 | 77.55 | 300 | 0.07 | 0.32
SBJ 13-7HZ | 400 | 2.25 | 77.55 | 399.96 | 0.63 | 2.88
API Number (if available) | 500 | 3.75 | 77.55 | 499.82 | 1.76 | 7.99
| 600 | 5.25 | 77.55 | 599.51 | 3.45 | 15.65
Location: QQ SEC TWP RGE | 700 | 6.75 | 77.55 | 698.96 | 5.71 | 25.85
NWNW SEC 19-2N-67W | 800 | 8.25 | 77.55 | 798.1 | 8.52 | 38.6
Citing Type: Planned or Actual | 900 | 9.75 | 77.55 | 896.87 | 11.89 | 53.88
Planned | 1000 | 11.25 | 77.55 | 995.19 | 15.82 | 71.67
Deviation Indicator | 1100 | 12.75 | 77.55 | 1093 | 20.3 | 91.97
Horizontal | 1200 | 14.25 | 77.55 | 1190.24 | 25.33 | 114.77
North Reference | 1300 | 15.75 | 77.55 | 1286.83 | 30.91 | 140.04
True | 1400 | 17.25 | 77.55 | 1382.71 | 37.03 | 167.77
Grid Type | 1500 | 18.75 | 77.55 | 1477.81 | 43.69 | 197.95
#VALUE! | 1600 | 20.25 | 77.55 | 1572.07 | 50.88 | 230.54
| 1700 | 21.75 | 77.55 | 1665.43 | 58.6 | 265.54
| 1800 | 23.25 | 77.55 | 1757.81 | 66.85 | 302.91
| 1900 | 24.75 | 77.55 | 1849.16 | 75.61 | 342.62
| 2000 | 26.25 | 77.55 | 1939.42 | 84.89 | 384.66
| 2100 | 27.75 | 77.55 | 2028.52 | 94.67 | 428.99
| 2200 | 29.25 | 77.55 | 2116.4 | 104.96 | 475.59
| 2266.26 | 30.24 | 77.55 | 2173.92 | 112.04 | 507.69
| 2300 | 30.24 | 77.55 | 2203.07 | 115.7 | 524.28
| 2400 | 30.24 | 77.55 | 2289.46 | 126.56 | 573.47
| 2500 | 30.24 | 77.55 | 2375.85 | 137.41 | 622.65
| 2600 | 30.24 | 77.55 | 2462.24 | 148.27 | 671.84
| 2700 | 30.24 | 77.55 | 2548.63 | 159.12 | 721.02
| 2800 | 30.24 | 77.55 | 2635.02 | 169.98 | 770.21
| 2900 | 30.24 | 77.55 | 2721.4 | 180.83 | 819.39
| 3000 | 30.24 | 77.55 | 2807.79 | 191.69 | 868.58
| 3100 | 30.24 | 77.55 | 2894.18 | 202.54 | 917.76
| 3200 | 30.24 | 77.55 | 2980.57 | 213.4 | 966.95
| 3300 | 30.24 | 77.55 | 3066.96 | 224.25 | 1016.13
| 3400 | 30.24 | 77.55 | 3153.35 | 235.1 | 1065.32
| 3500 | 30.24 | 77.55 | 3239.74 | 245.96 | 1114.5
| 3600 | 30.24 | 77.55 | 3326.13 | 256.81 | 1163.68
| 3700 | 30.24 | 77.55 | 3412.52 | 267.67 | 1212.87
| 3800 | 30.24 | 77.55 | 3498.9 | 278.52 | 1262.05
| 3900 | 30.24 | 77.55 | 3585.29 | 289.38 | 1311.24
| 4000 | 30.24 | 77.55 | 3671.68 | 300.23 | 1360.42
| 4100 | 30.24 | 77.55 | 3758.07 | 311.09 | 1409.61
| 4200 | 30.24 | 77.55 | 3844.46 | 321.94 | 1458.79
| 4300 | 30.24 | 77.55 | 3930.85 | 332.8 | 1507.98
| 4400 | 30.24 | 77.55 | 4017.24 | 343.65 | 1557.16
| 4500 | 30.24 | 77.55 | 4103.63 | 354.5 | 1606.35
| 4600 | 30.24 | 77.55 | 4190.02 | 365.36 | 1655.53
| 4700 | 30.24 | 77.55 | 4276.41 | 376.21 | 1704.72
| 4800 | 30.24 | 77.55 | 4362.79 | 387.07 | 1753.9
| 4900 | 30.24 | 77.55 | 4449.18 | 397.92 | 1803.09
| 5000 | 30.24 | 77.55 | 4535.57 | 408.78 | 1852.27
| 5100 | 30.24 | 77.55 | 4621.96 | 419.63 | 1901.46
| 5200 | 30.24 | 77.55 | 4708.35 | 430.49 | 1950.64
| 5300 | 30.24 | 77.55 | 4794.74 | 441.34 | 1999.82
| 5400 | 30.24 | 77.55 | 4881.13 | 452.2 | 2049.01
| 5500 | 30.24 | 77.55 | 4967.52 | 463.05 | 2098.19
| 5600 | 30.24 | 77.55 | 5053.91 | 473.9 | 2147.38
| 5700 | 30.24 | 77.55 | 5140.29 | 484.76 | 2196.56
| 5800 | 30.24 | 77.55 | 5226.68 | 495.61 | 2245.75
| 5900 | 30.24 | 77.55 | 5313.07 | 506.47 | 2294.93
| 6000 | 30.24 | 77.55 | 5399.46 | 517.32 | 2344.12
| 6100 | 30.24 | 77.55 | 5485.85 | 528.18 | 2393.3
| 6200 | 30.24 | 77.55 | 5572.24 | 539.03 | 2442.49
| 6300 | 30.24 | 77.55 | 5658.63 | 549.89 | 2491.67
| 6362.41 | 30.24 | 77.55 | 5712.55 | 556.66 | 2522.37
| 6400 | 27.34 | 75.92 | 5745.48 | 560.8 | 2539.99
| 6450 | 23.52 | 73.19 | 5790.63 | 566.48 | 2560.68
| 6500 | 19.76 | 69.47 | 5837.1 | 572.33 | 2578.15
| 6550 | 16.11 | 64.11 | 5884.67 | 578.33 | 2592.32
| 6600 | 12.67 | 55.84 | 5933.1 | 584.44 | 2603.1
| 6650 | 9.66 | 42.08 | 5982.15 | 590.63 | 2610.45
| 6700 | 7.61 | 18.87 | 6031.6 | 596.88 | 2614.33
| 6750 | 7.37 | 347.88 | 6081.19 | 603.16 | 2614.73
| 6800 | 9.09 | 322.31 | 6130.69 | 609.42 | 2611.64
| 6850 | 11.95 | 306.79 | 6179.86 | 615.65 | 2605.07
| 6900 | 15.32 | 297.58 | 6228.45 | 621.81 | 2595.07
| 6950 | 18.93 | 291.72 | 6276.22 | 627.87 | 2581.67
| 7000 | 22.67 | 287.71 | 6322.96 | 633.81 | 2564.95
| 7050 | 26.49 | 284.79 | 6368.42 | 639.59 | 2544.98
| 7100 | 30.34 | 282.56 | 6412.39 | 645.19 | 2521.86
| 7150 | 34.23 | 280.8 | 6454.65 | 650.57 | 2495.71
| 7200 | 38.14 | 279.35 | 6495 | 655.72 | 2466.65
| 7250 | 42.06 | 278.14 | 6533.24 | 660.6 | 2434.82
| 7300 | 46 | 277.1 | 6569.18 | 665.2 | 2400.38
| 7350 | 49.94 | 276.19 | 6602.65 | 669.49 | 2363.5
| 7400 | 53.89 | 275.38 | 6633.48 | 673.45 | 2324.35
| 7450 | 57.84 | 274.65 | 6661.54 | 677.05 | 2283.13
| 7500 | 61.8 | 273.97 | 6686.67 | 680.3 | 2240.04
| 7550 | 65.76 | 273.35 | 6708.75 | 683.16 | 2195.28
| 7600 | 69.72 | 272.76 | 6727.69 | 685.62 | 2149.08
| 7650 | 73.69 | 272.21 | 6743.38 | 687.68 | 2101.67
| 7700 | 77.66 | 271.67 | 6755.75 | 689.31 | 2053.26
| 7750 | 81.62 | 271.15 | 6764.74 | 690.52 | 2004.1
| 7800 | 85.59 | 270.64 | 6770.31 | 691.3 | 1954.43
| 7850 | 89.56 | 270.14 | 6772.42 | 691.64 | 1904.48
| 7880.83 | 92.01 | 269.83 | 6772 | 691.63 | 1873.66
| 7900 | 92.01 | 269.83 | 6771.33 | 691.58 | 1854.5
| 8000 | 92.01 | 269.83 | 6767.83 | 691.28 | 1754.56
| 8100 | 92.01 | 269.83 | 6764.33 | 690.99 | 1654.62
| 8200 | 92.01 | 269.83 | 6760.83 | 690.69 | 1554.68
| 8300 | 92.01 | 269.83 | 6757.33 | 690.4 | 1454.75
| 8400 | 92.01 | 269.83 | 6753.83 | 690.11 | 1354.81
| 8500 | 92.01 | 269.83 | 6750.33 | 689.81 | 1254.87
| 8600 | 92.01 | 269.83 | 6746.83 | 689.52 | 1154.93
| 8700 | 92.01 | 269.83 | 6743.33 | 689.22 | 1054.99
| 8800 | 92.01 | 269.83 | 6739.83 | 688.93 | 955.05
| 8900 | 92.01 | 269.83 | 6736.33 | 688.63 | 855.12
| 9000 | 92.01 | 269.83 | 6732.83 | 688.34 | 755.18
| 9100 | 92.01 | 269.83 | 6729.33 | 688.04 | 655.24
| 9200 | 92.01 | 269.83 | 6725.83 | 687.75 | 555.3
| 9300 | 92.01 | 269.83 | 6722.33 | 687.45 | 455.36
| 9400 | 92.01 | 269.83 | 6718.83 | 687.16 | 355.42
| 9500 | 92.01 | 269.83 | 6715.33 | 686.87 | 255.49
| 9600 | 92.01 | 269.83 | 6711.83 | 686.57 | 155.55
| 9700 | 92.01 | 269.83 | 6708.34 | 686.28 | 55.61
| 9800 | 92.01 | 269.83 | 6704.84 | 685.98 | -44.33
| 9900 | 92.01 | 269.83 | 6701.34 | 685.69 | -144.27
| 10000 | 92.01 | 269.83 | 6697.84 | 685.39 | -244.21
| 10100 | 92.01 | 269.83 | 6694.34 | 685.1 | -344.14
| 10200 | 92.01 | 269.83 | 6690.84 | 684.8 | -444.08
| 10300 | 92.01 | 269.83 | 6687.34 | 684.51 | -544.02
| 10400 | 92.01 | 269.83 | 6683.84 | 684.21 | -643.96
| 10500 | 92.01 | 269.83 | 6680.34 | 683.92 | -743.9
| 10600 | 92.01 | 269.83 | 6676.84 | 683.63 | -843.84
| 10700 | 92.01 | 269.83 | 6673.34 | 683.33 | -943.77
| 10800 | 92.01 | 269.83 | 6669.84 | 683.04 | -1043.71
| 10900 | 92.01 | 269.83 | 6666.34 | 682.74 | -1143.65
| 11000 | 92.01 | 269.83 | 6662.84 | 682.45 | -1243.59
| 11100 | 92.01 | 269.83 | 6659.34 | 682.15 | -1343.53
| 11200 | 92.01 | 269.83 | 6655.84 | 681.86 | -1443.47
| 11300 | 92.01 | 269.83 | 6652.34 | 681.56 | -1543.4
| 11400 | 92.01 | 269.83 | 6648.84 | 681.27 | -1643.34
| 11500 | 92.01 | 269.83 | 6645.34 | 680.97 | -1743.28
| 11600 | 92.01 | 269.83 | 6641.84 | 680.68 | -1843.22
| 11700 | 92.01 | 269.83 | 6638.34 | 680.39 | -1943.16
| 11800 | 92.01 | 269.83 | 6634.84 | 680.09 | -2043.1
| 11900 | 92.01 | 269.83 | 6631.34 | 679.8 | -2143.03
| 12000 | 92.01 | 269.83 | 6627.84 | 679.5 | -2242.97
| 12100 | 92.01 | 269.83 | 6624.34 | 679.21 | -2342.91
| 12200 | 92.01 | 269.83 | 6620.84 | 678.91 | -2442.85
| 12300 | 92.01 | 269.83 | 6617.34 | 678.62 | -2542.79
| 12400 | 92.01 | 269.83 | 6613.84 | 678.32 | -2642.73
| 12500 | 92.01 | 269.83 | 6610.34 | 678.03 | -2742.66
| 12600 | 92.01 | 269.83 | 6606.84 | 677.73 | -2842.6
| 12700 | 92.01 | 269.83 | 6603.35 | 677.44 | -2942.54
| 12800 | 92.01 | 269.83 | 6599.85 | 677.15 | -3042.48
| 12900 | 92.01 | 269.83 | 6596.35 | 676.85 | -3142.42
| 13000 | 92.01 | 269.83 | 6592.85 | 676.56 | -3242.35
| 13100 | 92.01 | 269.83 | 6589.35 | 676.26 | -3342.29
| 13200 | 92.01 | 269.83 | 6585.85 | 675.97 | -3442.23
| 13300 | 92.01 | 269.83 | 6582.35 | 675.67 | -3542.17
| 13400 | 92.01 | 269.83 | 6578.85 | 675.38 | -3642.11
| 13500 | 92.01 | 269.83 | 6575.35 | 675.08 | -3742.05
| 13600 | 92.01 | 269.83 | 6571.85 | 674.79 | -3841.98
| 13700 | 92.01 | 269.83 | 6568.35 | 674.49 | -3941.92
| 13800 | 92.01 | 269.83 | 6564.85 | 674.2 | -4041.86
| 13900 | 92.01 | 269.83 | 6561.35 | 673.91 | -4141.8
| 14000 | 92.01 | 269.83 | 6557.85 | 673.61 | -4241.74
| 14100 | 92.01 | 269.83 | 6554.35 | 673.32 | -4341.68
| 14200 | 92.01 | 269.83 | 6550.85 | 673.02 | -4441.61
| 14300 | 92.01 | 269.83 | 6547.35 | 672.73 | -4541.55
| 14400 | 92.01 | 269.83 | 6543.85 | 672.43 | -4641.49
| 14500 | 92.01 | 269.83 | 6540.35 | 672.14 | -4741.43
| 14600 | 92.01 | 269.83 | 6536.85 | 671.84 | -4841.37
| 14700 | 92.01 | 269.83 | 6533.35 | 671.55 | -4941.31
| 14800 | 92.01 | 269.83 | 6529.85 | 671.25 | -5041.24
| 14900 | 92.01 | 269.83 | 6526.35 | 670.96 | -5141.18
| 15000 | 92.01 | 269.83 | 6522.85 | 670.67 | -5241.12
| 15100 | 92.01 | 269.83 | 6519.35 | 670.37 | -5341.06
| 15200 | 92.01 | 269.83 | 6515.85 | 670.08 | -5441
| 15300 | 92.01 | 269.83 | 6512.35 | 669.78 | -5540.94
| 15400 | 92.01 | 269.83 | 6508.85 | 669.49 | -5640.87
| 15500 | 92.01 | 269.83 | 6505.35 | 669.19 | -5740.81
| 15600 | 92.01 | 269.83 | 6501.85 | 668.9 | -5840.75
| 15700 | 92.01 | 269.83 | 6498.36 | 668.6 | -5940.69
| 15800 | 92.01 | 269.83 | 6494.86 | 668.31 | -6040.63
| 15900 | 92.01 | 269.83 | 6491.36 | 668.01 | -6140.57
| 16000 | 92.01 | 269.83 | 6487.86 | 667.72 | -6240.5
| 16100 | 92.01 | 269.83 | 6484.36 | 667.43 | -6340.44
| 16200 | 92.01 | 269.83 | 6480.86 | 667.13 | -6440.38
| 16300 | 92.01 | 269.83 | 6477.36 | 666.84 | -6540.32
| 16400 | 92.01 | 269.83 | 6473.86 | 666.54 | -6640.26
| 16500 | 92.01 | 269.83 | 6470.36 | 666.25 | -6740.2
| 16600 | 92.01 | 269.83 | 6466.86 | 665.95 | -6840.13
| 16700 | 92.01 | 269.83 | 6463.36 | 665.66 | -6940.07
| 16800 | 92.01 | 269.83 | 6459.86 | 665.36 | -7040.01
| 16900 | 92.01 | 269.83 | 6456.36 | 665.07 | -7139.95
| 17000 | 92.01 | 269.83 | 6452.86 | 664.77 | -7239.89
| 17100 | 92.01 | 269.83 | 6449.36 | 664.48 | -7339.83
| 17200 | 92.01 | 269.83 | 6445.86 | 664.19 | -7439.76
| 17300 | 92.01 | 269.83 | 6442.36 | 663.89 | -7539.7
| 17400 | 92.01 | 269.83 | 6438.86 | 663.6 | -7639.64
| 17500 | 92.01 | 269.83 | 6435.36 | 663.3 | -7739.58
| 17600 | 92.01 | 269.83 | 6431.86 | 663.01 | -7839.52
| 17700 | 92.01 | 269.83 | 6428.36 | 662.71 | -7939.46
| 17800 | 92.01 | 269.83 | 6424.86 | 662.42 | -8039.39
| 17900 | 92.01 | 269.83 | 6421.36 | 662.12 | -8139.33
| 18000 | 92.01 | 269.83 | 6417.86 | 661.83 | -8239.27
| 18100 | 92.01 | 269.83 | 6414.36 | 661.53 | -8339.21
| 18200 | 92.01 | 269.83 | 6410.86 | 661.24 | -8439.15
| 18300 | 92.01 | 269.83 | 6407.36 | 660.95 | -8539.09
| 18400 | 92.01 | 269.83 | 6403.86 | 660.65 | -8639.02
| 18500 | 92.01 | 269.83 | 6400.36 | 660.36 | -8738.96
| 18600 | 92.01 | 269.83 | 6396.87 | 660.06 | -8838.9
| 18700 | 92.01 | 269.83 | 6393.37 | 659.77 | -8938.84
| 18800 | 92.01 | 269.83 | 6389.87 | 659.47 | -9038.78
| 18900 | 92.01 | 269.83 | 6386.37 | 659.18 | -9138.72
| 19000 | 92.01 | 269.83 | 6382.87 | 658.88 | -9238.65
| 19100 | 92.01 | 269.83 | 6379.37 | 658.59 | -9338.59
| 19200 | 92.01 | 269.83 | 6375.87 | 658.29 | -9438.53
| 19300 | 92.01 | 269.83 | 6372.37 | 658 | -9538.47
| 19400 | 92.01 | 269.83 | 6368.87 | 657.71 | -9638.41
| 19500 | 92.01 | 269.83 | 6365.37 | 657.41 | -9738.34
| 19600 | 92.01 | 269.83 | 6361.87 | 657.12 | -9838.28
| 19700 | 92.01 | 269.83 | 6358.37 | 656.82 | -9938.22
| 19800 | 92.01 | 269.83 | 6354.87 | 656.53 | -10038.16
| 19900 | 92.01 | 269.83 | 6351.37 | 656.23 | -10138.1
| 20000 | 92.01 | 269.83 | 6347.87 | 655.94 | -10238.04
| 20100 | 92.01 | 269.83 | 6344.37 | 655.64 | -10337.97
| 20200 | 92.01 | 269.83 | 6340.87 | 655.35 | -10437.91
| 20300 | 92.01 | 269.83 | 6337.37 | 655.05 | -10537.85
| 20400 | 92.01 | 269.83 | 6333.87 | 654.76 | -10637.79
| 20500 | 92.01 | 269.83 | 6330.37 | 654.47 | -10737.73
| 20600 | 92.01 | 269.83 | 6326.87 | 654.17 | -10837.67
| 20700 | 92.01 | 269.83 | 6323.37 | 653.88 | -10937.6
| 20800 | 92.01 | 269.83 | 6319.87 | 653.58 | -11037.54
| 20900 | 92.01 | 269.83 | 6316.37 | 653.29 | -11137.48
| 21000 | 92.01 | 269.83 | 6312.87 | 652.99 | -11237.42
| 21100 | 92.01 | 269.83 | 6309.37 | 652.7 | -11337.36
| 21200 | 92.01 | 269.83 | 6305.87 | 652.4 | -11437.3
| 21282.12 | 92.01 | 269.83 | 6303 | 652.16 | -11519.36

## Lookup (hidden)
North Reference | RetunValue | Grid Type | ReturnValue | Deviation Indicator | ReturnValue
| 2 |  | 0 |  | 4
True |  | SPCS-Colorado Central-NAD27 |  | Directional
Grid |  | SPCS-Colorado Central-NAD83 |  | High Angle
|  | SPCS-Colorado North-NAD27 |  | Horizontal
SPCS-Colorado North-NAD83
SPCS-Colorado South-NAD27
SPCS-Colorado South-NAD83
UTM-Zone 12 NAD27
UTM-Zone 12 NAD83
UTM-Zone 13 NAD27
UTM-Zone 13 NAD83