## Data
Header Information | measured depth (ft) | inclination (°) | azimuth (°) | true vertical depth (ft) | northing +N/-S (ft) | easting +E/-W (ft)
Operator Name | 0 | 0 | 0 | 0 | 0 | 0
Kerr-Mcgee | 100 | 0 | 0 | 100 | 0 | 0
Operator Number | 200 | 0 | 0 | 200 | 0 | 0
47120 | 250 | 0 | 0 | 250 | 0 | 0
Well Name and Number | 300 | 0.75 | 119.13 | 300 | -0.16 | 0.29
SBJ 13-10HZ | 400 | 2.25 | 119.13 | 399.96 | -1.43 | 2.57
API Number (if available) | 500 | 3.75 | 119.13 | 499.82 | -3.98 | 7.14
| 600 | 5.25 | 119.13 | 599.51 | -7.8 | 14
Location: QQ SEC TWP RGE | 700 | 6.75 | 119.13 | 698.96 | -12.89 | 23.13
NWNW SEC 19-2N-67W | 800 | 8.25 | 119.13 | 798.1 | -19.24 | 34.53
Citing Type: Planned or Actual | 900 | 9.75 | 119.13 | 896.87 | -26.86 | 48.19
Planned | 1000 | 11.25 | 119.13 | 995.19 | -35.73 | 64.11
Deviation Indicator | 1082.11 | 12.48 | 119.13 | 1075.55 | -43.95 | 78.86
Horizontal | 1100 | 12.48 | 119.13 | 1093.01 | -45.83 | 82.24
North Reference | 1200 | 12.48 | 119.13 | 1190.65 | -56.35 | 101.12
True | 1300 | 12.48 | 119.13 | 1288.28 | -66.87 | 120
Grid Type | 1400 | 12.48 | 119.13 | 1385.92 | -77.39 | 138.88
#VALUE! | 1500 | 12.48 | 119.13 | 1483.56 | -87.91 | 157.76
| 1600 | 12.48 | 119.13 | 1581.19 | -98.43 | 176.63
| 1700 | 12.48 | 119.13 | 1678.83 | -108.95 | 195.51
| 1800 | 12.48 | 119.13 | 1776.47 | -119.47 | 214.39
| 1900 | 12.48 | 119.13 | 1874.1 | -129.99 | 233.27
| 2000 | 12.48 | 119.13 | 1971.74 | -140.51 | 252.15
| 2100 | 12.48 | 119.13 | 2069.38 | -151.03 | 271.03
| 2200 | 12.48 | 119.13 | 2167.01 | -161.55 | 289.91
| 2300 | 12.48 | 119.13 | 2264.65 | -172.07 | 308.79
| 2400 | 12.48 | 119.13 | 2362.29 | -182.59 | 327.67
| 2500 | 12.48 | 119.13 | 2459.92 | -193.11 | 346.55
| 2600 | 12.48 | 119.13 | 2557.56 | -203.63 | 365.43
| 2700 | 12.48 | 119.13 | 2655.2 | -214.15 | 384.31
| 2800 | 12.48 | 119.13 | 2752.83 | -224.68 | 403.19
| 2900 | 12.48 | 119.13 | 2850.47 | -235.2 | 422.07
| 3000 | 12.48 | 119.13 | 2948.11 | -245.72 | 440.95
| 3100 | 12.48 | 119.13 | 3045.74 | -256.24 | 459.83
| 3200 | 12.48 | 119.13 | 3143.38 | -266.76 | 478.7
| 3300 | 12.48 | 119.13 | 3241.01 | -277.28 | 497.58
| 3400 | 12.48 | 119.13 | 3338.65 | -287.8 | 516.46
| 3500 | 12.48 | 119.13 | 3436.29 | -298.32 | 535.34
| 3600 | 12.48 | 119.13 | 3533.92 | -308.84 | 554.22
| 3700 | 12.48 | 119.13 | 3631.56 | -319.36 | 573.1
| 3800 | 12.48 | 119.13 | 3729.2 | -329.88 | 591.98
| 3900 | 12.48 | 119.13 | 3826.83 | -340.4 | 610.86
| 4000 | 12.48 | 119.13 | 3924.47 | -350.92 | 629.74
| 4100 | 12.48 | 119.13 | 4022.11 | -361.44 | 648.62
| 4200 | 12.48 | 119.13 | 4119.74 | -371.96 | 667.5
| 4300 | 12.48 | 119.13 | 4217.38 | -382.48 | 686.38
| 4400 | 12.48 | 119.13 | 4315.02 | -393 | 705.26
| 4500 | 12.48 | 119.13 | 4412.65 | -403.52 | 724.14
| 4600 | 12.48 | 119.13 | 4510.29 | -414.04 | 743.02
| 4700 | 12.48 | 119.13 | 4607.93 | -424.56 | 761.89
| 4800 | 12.48 | 119.13 | 4705.56 | -435.09 | 780.77
| 4900 | 12.48 | 119.13 | 4803.2 | -445.61 | 799.65
| 5000 | 12.48 | 119.13 | 4900.84 | -456.13 | 818.53
| 5100 | 12.48 | 119.13 | 4998.47 | -466.65 | 837.41
| 5200 | 12.48 | 119.13 | 5096.11 | -477.17 | 856.29
| 5300 | 12.48 | 119.13 | 5193.74 | -487.69 | 875.17
| 5400 | 12.48 | 119.13 | 5291.38 | -498.21 | 894.05
| 5500 | 12.48 | 119.13 | 5389.02 | -508.73 | 912.93
| 5600 | 12.48 | 119.13 | 5486.65 | -519.25 | 931.81
| 5700 | 12.48 | 119.13 | 5584.29 | -529.77 | 950.69
| 5800 | 12.48 | 119.13 | 5681.93 | -540.29 | 969.57
| 5900 | 12.48 | 119.13 | 5779.56 | -550.81 | 988.45
| 6000 | 12.48 | 119.13 | 5877.2 | -561.33 | 1007.33
| 6100 | 12.48 | 119.13 | 5974.84 | -571.85 | 1026.21
| 6200 | 12.48 | 119.13 | 6072.47 | -582.37 | 1045.09
| 6300 | 12.48 | 119.13 | 6170.11 | -592.89 | 1063.96
| 6400.56 | 12.48 | 119.13 | 6268.3 | -603.47 | 1082.95
| 6450 | 9.28 | 131.59 | 6316.84 | -608.72 | 1090.6
| 6500 | 6.88 | 154.77 | 6366.36 | -614.11 | 1094.9
| 6550 | 6.36 | 189.72 | 6416.04 | -619.55 | 1095.71
| 6600 | 8.09 | 218.92 | 6465.66 | -625.02 | 1093.03
| 6650 | 11.06 | 235.28 | 6514.97 | -630.49 | 1086.87
| 6700 | 14.53 | 244.38 | 6563.72 | -635.94 | 1077.27
| 6750 | 18.21 | 249.95 | 6611.69 | -641.33 | 1064.27
| 6800 | 22 | 253.67 | 6658.64 | -646.64 | 1047.94
| 6850 | 25.85 | 256.34 | 6704.33 | -651.85 | 1028.35
| 6900 | 29.74 | 258.35 | 6748.56 | -656.93 | 1005.6
| 6950 | 33.65 | 259.94 | 6791.09 | -661.86 | 979.8
| 7000 | 37.58 | 261.23 | 6831.73 | -666.61 | 951.08
| 7050 | 41.52 | 262.31 | 6870.27 | -671.15 | 919.57
| 7100 | 45.47 | 263.23 | 6906.54 | -675.47 | 885.44
| 7150 | 49.43 | 264.03 | 6940.34 | -679.55 | 848.83
| 7200 | 53.39 | 264.75 | 6971.52 | -683.36 | 809.95
| 7250 | 57.36 | 265.39 | 6999.93 | -686.89 | 768.96
| 7300 | 61.32 | 265.98 | 7025.42 | -690.12 | 726.08
| 7350 | 65.29 | 266.53 | 7047.88 | -693.03 | 681.52
| 7400 | 69.26 | 267.04 | 7067.18 | -695.61 | 635.48
| 7450 | 73.24 | 267.53 | 7083.25 | -697.85 | 588.19
| 7500 | 77.21 | 268 | 7096 | -699.74 | 539.89
| 7550 | 81.19 | 268.45 | 7105.37 | -701.26 | 490.81
| 7600 | 85.16 | 268.89 | 7111.31 | -702.41 | 441.19
| 7650 | 89.14 | 269.33 | 7113.79 | -703.18 | 391.27
| 7696.25 | 92.82 | 269.73 | 7113 | -703.56 | 345.04
| 7700 | 92.82 | 269.73 | 7112.82 | -703.58 | 341.29
| 7800 | 92.82 | 269.73 | 7107.9 | -704.05 | 241.41
| 7900 | 92.82 | 269.73 | 7102.98 | -704.51 | 141.53
| 8000 | 92.82 | 269.73 | 7098.07 | -704.98 | 41.66
| 8100 | 92.82 | 269.73 | 7093.15 | -705.44 | -58.22
| 8200 | 92.82 | 269.73 | 7088.24 | -705.91 | -158.1
| 8300 | 92.82 | 269.73 | 7083.32 | -706.38 | -257.98
| 8400 | 92.82 | 269.73 | 7078.4 | -706.84 | -357.86
| 8500 | 92.82 | 269.73 | 7073.49 | -707.31 | -457.73
| 8600 | 92.82 | 269.73 | 7068.57 | -707.77 | -557.61
| 8700 | 92.82 | 269.73 | 7063.66 | -708.24 | -657.49
| 8800 | 92.82 | 269.73 | 7058.74 | -708.71 | -757.37
| 8900 | 92.82 | 269.73 | 7053.83 | -709.17 | -857.25
| 9000 | 92.82 | 269.73 | 7048.91 | -709.64 | -957.12
| 9100 | 92.82 | 269.73 | 7043.99 | -710.1 | -1057
| 9200 | 92.82 | 269.73 | 7039.08 | -710.57 | -1156.88
| 9300 | 92.82 | 269.73 | 7034.16 | -711.04 | -1256.76
| 9400 | 92.82 | 269.73 | 7029.25 | -711.5 | -1356.64
| 9500 | 92.82 | 269.73 | 7024.33 | -711.97 | -1456.51
| 9600 | 92.82 | 269.73 | 7019.41 | -712.43 | -1556.39
| 9700 | 92.82 | 269.73 | 7014.5 | -712.9 | -1656.27
| 9800 | 92.82 | 269.73 | 7009.58 | -713.37 | -1756.15
| 9900 | 92.82 | 269.73 | 7004.67 | -713.83 | -1856.03
| 10000 | 92.82 | 269.73 | 6999.75 | -714.3 | -1955.9
| 10100 | 92.82 | 269.73 | 6994.84 | -714.76 | -2055.78
| 10200 | 92.82 | 269.73 | 6989.92 | -715.23 | -2155.66
| 10300 | 92.82 | 269.73 | 6985 | -715.7 | -2255.54
| 10400 | 92.82 | 269.73 | 6980.09 | -716.16 | -2355.42
| 10500 | 92.82 | 269.73 | 6975.17 | -716.63 | -2455.29
| 10600 | 92.82 | 269.73 | 6970.26 | -717.09 | -2555.17
| 10700 | 92.82 | 269.73 | 6965.34 | -717.56 | -2655.05
| 10800 | 92.82 | 269.73 | 6960.43 | -718.03 | -2754.93
| 10900 | 92.82 | 269.73 | 6955.51 | -718.49 | -2854.81
| 11000 | 92.82 | 269.73 | 6950.59 | -718.96 | -2954.68
| 11100 | 92.82 | 269.73 | 6945.68 | -719.42 | -3054.56
| 11200 | 92.82 | 269.73 | 6940.76 | -719.89 | -3154.44
| 11300 | 92.82 | 269.73 | 6935.85 | -720.36 | -3254.32
| 11400 | 92.82 | 269.73 | 6930.93 | -720.82 | -3354.2
| 11500 | 92.82 | 269.73 | 6926.01 | -721.29 | -3454.07
| 11600 | 92.82 | 269.73 | 6921.1 | -721.75 | -3553.95
| 11700 | 92.82 | 269.73 | 6916.18 | -722.22 | -3653.83
| 11800 | 92.82 | 269.73 | 6911.27 | -722.69 | -3753.71
| 11900 | 92.82 | 269.73 | 6906.35 | -723.15 | -3853.59
| 12000 | 92.82 | 269.73 | 6901.44 | -723.62 | -3953.46
| 12100 | 92.82 | 269.73 | 6896.52 | -724.08 | -4053.34
| 12200 | 92.82 | 269.73 | 6891.6 | -724.55 | -4153.22
| 12300 | 92.82 | 269.73 | 6886.69 | -725.02 | -4253.1
| 12400 | 92.82 | 269.73 | 6881.77 | -725.48 | -4352.98
| 12500 | 92.82 | 269.73 | 6876.86 | -725.95 | -4452.85
| 12600 | 92.82 | 269.73 | 6871.94 | -726.41 | -4552.73
| 12700 | 92.82 | 269.73 | 6867.02 | -726.88 | -4652.61
| 12800 | 92.82 | 269.73 | 6862.11 | -727.35 | -4752.49
| 12900 | 92.82 | 269.73 | 6857.19 | -727.81 | -4852.37
| 13000 | 92.82 | 269.73 | 6852.28 | -728.28 | -4952.24
| 13100 | 92.82 | 269.73 | 6847.36 | -728.74 | -5052.12
| 13200 | 92.82 | 269.73 | 6842.45 | -729.21 | -5152
| 13300 | 92.82 | 269.73 | 6837.53 | -729.68 | -5251.88
| 13400 | 92.82 | 269.73 | 6832.61 | -730.14 | -5351.76
| 13500 | 92.82 | 269.73 | 6827.7 | -730.61 | -5451.63
| 13600 | 92.82 | 269.73 | 6822.78 | -731.07 | -5551.51
| 13700 | 92.82 | 269.73 | 6817.87 | -731.54 | -5651.39
| 13800 | 92.82 | 269.73 | 6812.95 | -732.01 | -5751.27
| 13900 | 92.82 | 269.73 | 6808.03 | -732.47 | -5851.15
| 14000 | 92.82 | 269.73 | 6803.12 | -732.94 | -5951.02
| 14100 | 92.82 | 269.73 | 6798.2 | -733.4 | -6050.9
| 14200 | 92.82 | 269.73 | 6793.29 | -733.87 | -6150.78
| 14300 | 92.82 | 269.73 | 6788.37 | -734.34 | -6250.66
| 14400 | 92.82 | 269.73 | 6783.46 | -734.8 | -6350.54
| 14500 | 92.82 | 269.73 | 6778.54 | -735.27 | -6450.41
| 14600 | 92.82 | 269.73 | 6773.62 | -735.74 | -6550.29
| 14700 | 92.82 | 269.73 | 6768.71 | -736.2 | -6650.17
| 14800 | 92.82 | 269.73 | 6763.79 | -736.67 | -6750.05
| 14900 | 92.82 | 269.73 | 6758.88 | -737.13 | -6849.93
| 15000 | 92.82 | 269.73 | 6753.96 | -737.6 | -6949.8
| 15100 | 92.82 | 269.73 | 6749.04 | -738.07 | -7049.68
| 15200 | 92.82 | 269.73 | 6744.13 | -738.53 | -7149.56
| 15300 | 92.82 | 269.73 | 6739.21 | -739 | -7249.44
| 15400 | 92.82 | 269.73 | 6734.3 | -739.46 | -7349.32
| 15500 | 92.82 | 269.73 | 6729.38 | -739.93 | -7449.19
| 15600 | 92.82 | 269.73 | 6724.47 | -740.4 | -7549.07
| 15700 | 92.82 | 269.73 | 6719.55 | -740.86 | -7648.95
| 15800 | 92.82 | 269.73 | 6714.63 | -741.33 | -7748.83
| 15900 | 92.82 | 269.73 | 6709.72 | -741.79 | -7848.71
| 16000 | 92.82 | 269.73 | 6704.8 | -742.26 | -7948.58
| 16100 | 92.82 | 269.73 | 6699.89 | -742.73 | -8048.46
| 16200 | 92.82 | 269.73 | 6694.97 | -743.19 | -8148.34
| 16300 | 92.82 | 269.73 | 6690.06 | -743.66 | -8248.22
| 16400 | 92.82 | 269.73 | 6685.14 | -744.12 | -8348.1
| 16500 | 92.82 | 269.73 | 6680.22 | -744.59 | -8447.97
| 16600 | 92.82 | 269.73 | 6675.31 | -745.06 | -8547.85
| 16700 | 92.82 | 269.73 | 6670.39 | -745.52 | -8647.73
| 16800 | 92.82 | 269.73 | 6665.48 | -745.99 | -8747.61
| 16900 | 92.82 | 269.73 | 6660.56 | -746.45 | -8847.49
| 17000 | 92.82 | 269.73 | 6655.64 | -746.92 | -8947.36
| 17100 | 92.82 | 269.73 | 6650.73 | -747.39 | -9047.24
| 17200 | 92.82 | 269.73 | 6645.81 | -747.85 | -9147.12
| 17300 | 92.82 | 269.73 | 6640.9 | -748.32 | -9247
| 17400 | 92.82 | 269.73 | 6635.98 | -748.78 | -9346.88
| 17500 | 92.82 | 269.73 | 6631.07 | -749.25 | -9446.76
| 17600 | 92.82 | 269.73 | 6626.15 | -749.72 | -9546.63
| 17700 | 92.82 | 269.73 | 6621.23 | -750.18 | -9646.51
| 17800 | 92.82 | 269.73 | 6616.32 | -750.65 | -9746.39
| 17900 | 92.82 | 269.73 | 6611.4 | -751.11 | -9846.27
| 18000 | 92.82 | 269.73 | 6606.49 | -751.58 | -9946.15
| 18100 | 92.82 | 269.73 | 6601.57 | -752.05 | -10046.02
| 18200 | 92.82 | 269.73 | 6596.65 | -752.51 | -10145.9
| 18300 | 92.82 | 269.73 | 6591.74 | -752.98 | -10245.78
| 18400 | 92.82 | 269.73 | 6586.82 | -753.44 | -10345.66
| 18500 | 92.82 | 269.73 | 6581.91 | -753.91 | -10445.54
| 18600 | 92.82 | 269.73 | 6576.99 | -754.38 | -10545.41
| 18700 | 92.82 | 269.73 | 6572.08 | -754.84 | -10645.29
| 18800 | 92.82 | 269.73 | 6567.16 | -755.31 | -10745.17
| 18900 | 92.82 | 269.73 | 6562.24 | -755.77 | -10845.05
| 19000 | 92.82 | 269.73 | 6557.33 | -756.24 | -10944.93
| 19100 | 92.82 | 269.73 | 6552.41 | -756.71 | -11044.8
| 19200 | 92.82 | 269.73 | 6547.5 | -757.17 | -11144.68
| 19300 | 92.82 | 269.73 | 6542.58 | -757.64 | -11244.56
| 19352.49 | 92.82 | 269.73 | 6540 | -757.88 | -11296.99

## Lookup (hidden)
North Reference | RetunValue | Grid Type | ReturnValue | Deviation Indicator | ReturnValue
| 2 |  | 0 |  | 4
True |  | SPCS-Colorado Central-NAD27 |  | Directional
Grid |  | SPCS-Colorado Central-NAD83 |  | High Angle
|  | SPCS-Colorado North-NAD27 |  | Horizontal
SPCS-Colorado North-NAD83
SPCS-Colorado South-NAD27
SPCS-Colorado South-NAD83
UTM-Zone 12 NAD27
UTM-Zone 12 NAD83
UTM-Zone 13 NAD27
UTM-Zone 13 NAD83