## Data
Header Information | measured depth (ft) | inclination (°) | azimuth (°) | true vertical depth (ft) | northing +N/-S (ft) | easting +E/-W (ft)
Operator Name | 0 | 0 | 0 | 0 | 0 | 0
Kerr-Mcgee | 100 | 0 | 0 | 100 | 0 | 0
Operator Number | 200 | 0 | 0 | 200 | 0 | 0
47120 | 300 | 0 | 0 | 300 | 0 | 0
Well Name and Number | 400 | 1.5 | 171.92 | 399.99 | -1.3 | 0.18
SBJ 13-12HZ | 500 | 3 | 171.92 | 499.91 | -5.18 | 0.74
API Number (if available) | 600 | 4.5 | 171.92 | 599.69 | -11.66 | 1.66
| 700 | 6 | 171.92 | 699.27 | -20.72 | 2.94
Location: QQ SEC TWP RGE | 800 | 7.5 | 171.92 | 798.57 | -32.35 | 4.59
NWNW SEC 19-2N-67W | 900 | 9 | 171.92 | 897.54 | -46.56 | 6.61
Citing Type: Planned or Actual | 1000 | 10.5 | 171.92 | 996.09 | -63.33 | 8.99
Planned | 1100 | 12 | 171.92 | 1094.16 | -82.64 | 11.73
Deviation Indicator | 1200 | 13.5 | 171.92 | 1191.7 | -104.49 | 14.84
Horizontal | 1283.71 | 14.76 | 171.92 | 1272.87 | -124.72 | 17.71
North Reference | 1300 | 14.76 | 171.92 | 1288.62 | -128.83 | 18.29
True | 1400 | 14.76 | 171.92 | 1385.33 | -154.04 | 21.87
Grid Type | 1500 | 14.76 | 171.92 | 1482.03 | -179.26 | 25.45
#VALUE! | 1600 | 14.76 | 171.92 | 1578.73 | -204.48 | 29.03
| 1700 | 14.76 | 171.92 | 1675.43 | -229.69 | 32.61
| 1800 | 14.76 | 171.92 | 1772.14 | -254.91 | 36.19
| 1900 | 14.76 | 171.92 | 1868.84 | -280.13 | 39.78
| 2000 | 14.76 | 171.92 | 1965.54 | -305.34 | 43.36
| 2100 | 14.76 | 171.92 | 2062.24 | -330.56 | 46.94
| 2200 | 14.76 | 171.92 | 2158.94 | -355.78 | 50.52
| 2300 | 14.76 | 171.92 | 2255.65 | -381 | 54.1
| 2400 | 14.76 | 171.92 | 2352.35 | -406.21 | 57.68
| 2500 | 14.76 | 171.92 | 2449.05 | -431.43 | 61.26
| 2600 | 14.76 | 171.92 | 2545.75 | -456.65 | 64.84
| 2700 | 14.76 | 171.92 | 2642.45 | -481.86 | 68.42
| 2800 | 14.76 | 171.92 | 2739.16 | -507.08 | 72
| 2900 | 14.76 | 171.92 | 2835.86 | -532.3 | 75.58
| 3000 | 14.76 | 171.92 | 2932.56 | -557.51 | 79.16
| 3100 | 14.76 | 171.92 | 3029.26 | -582.73 | 82.74
| 3200 | 14.76 | 171.92 | 3125.96 | -607.95 | 86.32
| 3300 | 14.76 | 171.92 | 3222.67 | -633.16 | 89.9
| 3400 | 14.76 | 171.92 | 3319.37 | -658.38 | 93.48
| 3500 | 14.76 | 171.92 | 3416.07 | -683.6 | 97.06
| 3600 | 14.76 | 171.92 | 3512.77 | -708.81 | 100.64
| 3700 | 14.76 | 171.92 | 3609.48 | -734.03 | 104.22
| 3800 | 14.76 | 171.92 | 3706.18 | -759.25 | 107.8
| 3900 | 14.76 | 171.92 | 3802.88 | -784.46 | 111.39
| 4000 | 14.76 | 171.92 | 3899.58 | -809.68 | 114.97
| 4100 | 14.76 | 171.92 | 3996.28 | -834.9 | 118.55
| 4200 | 14.76 | 171.92 | 4092.99 | -860.11 | 122.13
| 4300 | 14.76 | 171.92 | 4189.69 | -885.33 | 125.71
| 4400 | 14.76 | 171.92 | 4286.39 | -910.55 | 129.29
| 4500 | 14.76 | 171.92 | 4383.09 | -935.76 | 132.87
| 4600 | 14.76 | 171.92 | 4479.79 | -960.98 | 136.45
| 4700 | 14.76 | 171.92 | 4576.5 | -986.2 | 140.03
| 4800 | 14.76 | 171.92 | 4673.2 | -1011.41 | 143.61
| 4900 | 14.76 | 171.92 | 4769.9 | -1036.63 | 147.19
| 5000 | 14.76 | 171.92 | 4866.6 | -1061.85 | 150.77
| 5100 | 14.76 | 171.92 | 4963.3 | -1087.06 | 154.35
| 5200 | 14.76 | 171.92 | 5060.01 | -1112.28 | 157.93
| 5300 | 14.76 | 171.92 | 5156.71 | -1137.5 | 161.51
| 5400 | 14.76 | 171.92 | 5253.41 | -1162.71 | 165.09
| 5500 | 14.76 | 171.92 | 5350.11 | -1187.93 | 168.67
| 5600 | 14.76 | 171.92 | 5446.82 | -1213.15 | 172.25
| 5700 | 14.76 | 171.92 | 5543.52 | -1238.36 | 175.83
| 5800 | 14.76 | 171.92 | 5640.22 | -1263.58 | 179.42
| 5900 | 14.76 | 171.92 | 5736.92 | -1288.8 | 183
| 6000 | 14.76 | 171.92 | 5833.62 | -1314.01 | 186.58
| 6100 | 14.76 | 171.92 | 5930.33 | -1339.23 | 190.16
| 6200 | 14.76 | 171.92 | 6027.03 | -1364.45 | 193.74
| 6300 | 14.76 | 171.92 | 6123.73 | -1389.66 | 197.32
| 6400 | 14.76 | 171.92 | 6220.43 | -1414.88 | 200.9
| 6500 | 14.76 | 171.92 | 6317.13 | -1440.1 | 204.48
| 6600 | 14.76 | 171.92 | 6413.84 | -1465.31 | 208.06
| 6672.82 | 14.76 | 171.92 | 6484.25 | -1483.68 | 210.67
| 6700 | 14.67 | 180.48 | 6510.55 | -1490.55 | 211.12
| 6750 | 15.32 | 195.78 | 6558.86 | -1503.24 | 209.27
| 6800 | 16.9 | 209.07 | 6606.91 | -1515.95 | 203.94
| 6850 | 19.18 | 219.72 | 6654.47 | -1528.63 | 195.16
| 6900 | 21.94 | 227.99 | 6701.29 | -1541.2 | 182.97
| 6950 | 25.02 | 234.41 | 6747.15 | -1553.61 | 167.42
| 7000 | 28.32 | 239.46 | 6791.83 | -1565.79 | 148.6
| 7050 | 31.77 | 243.51 | 6835.11 | -1577.69 | 126.6
| 7100 | 35.32 | 246.84 | 6876.78 | -1589.25 | 101.52
| 7150 | 38.95 | 249.62 | 6916.64 | -1600.41 | 73.49
| 7200 | 42.64 | 252 | 6954.49 | -1611.12 | 42.64
| 7250 | 46.37 | 254.07 | 6990.14 | -1621.33 | 9.12
| 7300 | 50.13 | 255.89 | 7023.43 | -1630.98 | -26.9
| 7350 | 53.92 | 257.52 | 7054.2 | -1640.03 | -65.25
| 7400 | 57.73 | 259 | 7082.28 | -1648.43 | -105.75
| 7450 | 61.55 | 260.36 | 7107.55 | -1656.15 | -148.18
| 7500 | 65.39 | 261.63 | 7129.88 | -1663.14 | -192.36
| 7550 | 69.23 | 262.82 | 7149.17 | -1669.38 | -238.05
| 7600 | 73.09 | 263.95 | 7165.31 | -1674.83 | -285.05
| 7650 | 76.95 | 265.03 | 7178.23 | -1679.46 | -333.12
| 7700 | 80.81 | 266.08 | 7187.88 | -1683.26 | -382.02
| 7750 | 84.68 | 267.11 | 7194.19 | -1686.2 | -431.52
| 7800 | 88.55 | 268.13 | 7197.14 | -1688.27 | -481.38
| 7850 | 92.42 | 269.14 | 7196.72 | -1689.46 | -531.36
| 7863.98 | 93.5 | 269.43 | 7196 | -1689.63 | -545.31
| 7900 | 93.5 | 269.43 | 7193.8 | -1689.99 | -581.27
| 8000 | 93.5 | 269.43 | 7187.7 | -1690.99 | -681.08
| 8100 | 93.5 | 269.43 | 7181.59 | -1691.99 | -780.88
| 8200 | 93.5 | 269.43 | 7175.49 | -1692.99 | -880.69
| 8300 | 93.5 | 269.43 | 7169.38 | -1693.99 | -980.5
| 8400 | 93.5 | 269.43 | 7163.28 | -1694.99 | -1080.31
| 8500 | 93.5 | 269.43 | 7157.18 | -1695.99 | -1180.12
| 8600 | 93.5 | 269.43 | 7151.07 | -1696.99 | -1279.93
| 8700 | 93.5 | 269.43 | 7144.97 | -1697.99 | -1379.74
| 8800 | 93.5 | 269.43 | 7138.86 | -1698.99 | -1479.54
| 8900 | 93.5 | 269.43 | 7132.76 | -1699.99 | -1579.35
| 9000 | 93.5 | 269.43 | 7126.66 | -1700.99 | -1679.16
| 9100 | 93.5 | 269.43 | 7120.55 | -1701.99 | -1778.97
| 9200 | 93.5 | 269.43 | 7114.45 | -1702.99 | -1878.78
| 9300 | 93.5 | 269.43 | 7108.34 | -1703.99 | -1978.59
| 9400 | 93.5 | 269.43 | 7102.24 | -1704.99 | -2078.4
| 9500 | 93.5 | 269.43 | 7096.14 | -1705.99 | -2178.2
| 9600 | 93.5 | 269.43 | 7090.03 | -1706.99 | -2278.01
| 9700 | 93.5 | 269.43 | 7083.93 | -1707.99 | -2377.82
| 9800 | 93.5 | 269.43 | 7077.82 | -1708.98 | -2477.63
| 9900 | 93.5 | 269.43 | 7071.72 | -1709.98 | -2577.44
| 10000 | 93.5 | 269.43 | 7065.62 | -1710.98 | -2677.25
| 10100 | 93.5 | 269.43 | 7059.51 | -1711.98 | -2777.06
| 10200 | 93.5 | 269.43 | 7053.41 | -1712.98 | -2876.86
| 10300 | 93.5 | 269.43 | 7047.3 | -1713.98 | -2976.67
| 10400 | 93.5 | 269.43 | 7041.2 | -1714.98 | -3076.48
| 10500 | 93.5 | 269.43 | 7035.1 | -1715.98 | -3176.29
| 10600 | 93.5 | 269.43 | 7028.99 | -1716.98 | -3276.1
| 10700 | 93.5 | 269.43 | 7022.89 | -1717.98 | -3375.91
| 10800 | 93.5 | 269.43 | 7016.78 | -1718.98 | -3475.71
| 10900 | 93.5 | 269.43 | 7010.68 | -1719.98 | -3575.52
| 11000 | 93.5 | 269.43 | 7004.57 | -1720.98 | -3675.33
| 11100 | 93.5 | 269.43 | 6998.47 | -1721.98 | -3775.14
| 11200 | 93.5 | 269.43 | 6992.37 | -1722.98 | -3874.95
| 11300 | 93.5 | 269.43 | 6986.26 | -1723.98 | -3974.76
| 11400 | 93.5 | 269.43 | 6980.16 | -1724.98 | -4074.57
| 11500 | 93.5 | 269.43 | 6974.05 | -1725.98 | -4174.37
| 11600 | 93.5 | 269.43 | 6967.95 | -1726.98 | -4274.18
| 11700 | 93.5 | 269.43 | 6961.85 | -1727.98 | -4373.99
| 11800 | 93.5 | 269.43 | 6955.74 | -1728.98 | -4473.8
| 11900 | 93.5 | 269.43 | 6949.64 | -1729.98 | -4573.61
| 12000 | 93.5 | 269.43 | 6943.53 | -1730.98 | -4673.42
| 12100 | 93.5 | 269.43 | 6937.43 | -1731.97 | -4773.23
| 12200 | 93.5 | 269.43 | 6931.33 | -1732.97 | -4873.03
| 12300 | 93.5 | 269.43 | 6925.22 | -1733.97 | -4972.84
| 12400 | 93.5 | 269.43 | 6919.12 | -1734.97 | -5072.65
| 12500 | 93.5 | 269.43 | 6913.01 | -1735.97 | -5172.46
| 12600 | 93.5 | 269.43 | 6906.91 | -1736.97 | -5272.27
| 12700 | 93.5 | 269.43 | 6900.81 | -1737.97 | -5372.08
| 12800 | 93.5 | 269.43 | 6894.7 | -1738.97 | -5471.89
| 12900 | 93.5 | 269.43 | 6888.6 | -1739.97 | -5571.69
| 13000 | 93.5 | 269.43 | 6882.49 | -1740.97 | -5671.5
| 13100 | 93.5 | 269.43 | 6876.39 | -1741.97 | -5771.31
| 13200 | 93.5 | 269.43 | 6870.29 | -1742.97 | -5871.12
| 13300 | 93.5 | 269.43 | 6864.18 | -1743.97 | -5970.93
| 13400 | 93.5 | 269.43 | 6858.08 | -1744.97 | -6070.74
| 13500 | 93.5 | 269.43 | 6851.97 | -1745.97 | -6170.55
| 13600 | 93.5 | 269.43 | 6845.87 | -1746.97 | -6270.35
| 13700 | 93.5 | 269.43 | 6839.77 | -1747.97 | -6370.16
| 13800 | 93.5 | 269.43 | 6833.66 | -1748.97 | -6469.97
| 13900 | 93.5 | 269.43 | 6827.56 | -1749.97 | -6569.78
| 14000 | 93.5 | 269.43 | 6821.45 | -1750.97 | -6669.59
| 14100 | 93.5 | 269.43 | 6815.35 | -1751.97 | -6769.4
| 14200 | 93.5 | 269.43 | 6809.24 | -1752.97 | -6869.2
| 14300 | 93.5 | 269.43 | 6803.14 | -1753.97 | -6969.01
| 14400 | 93.5 | 269.43 | 6797.04 | -1754.96 | -7068.82
| 14500 | 93.5 | 269.43 | 6790.93 | -1755.96 | -7168.63
| 14600 | 93.5 | 269.43 | 6784.83 | -1756.96 | -7268.44
| 14700 | 93.5 | 269.43 | 6778.72 | -1757.96 | -7368.25
| 14800 | 93.5 | 269.43 | 6772.62 | -1758.96 | -7468.06
| 14900 | 93.5 | 269.43 | 6766.52 | -1759.96 | -7567.86
| 15000 | 93.5 | 269.43 | 6760.41 | -1760.96 | -7667.67
| 15100 | 93.5 | 269.43 | 6754.31 | -1761.96 | -7767.48
| 15200 | 93.5 | 269.43 | 6748.2 | -1762.96 | -7867.29
| 15300 | 93.5 | 269.43 | 6742.1 | -1763.96 | -7967.1
| 15400 | 93.5 | 269.43 | 6736 | -1764.96 | -8066.91
| 15500 | 93.5 | 269.43 | 6729.89 | -1765.96 | -8166.72
| 15600 | 93.5 | 269.43 | 6723.79 | -1766.96 | -8266.52
| 15700 | 93.5 | 269.43 | 6717.68 | -1767.96 | -8366.33
| 15800 | 93.5 | 269.43 | 6711.58 | -1768.96 | -8466.14
| 15900 | 93.5 | 269.43 | 6705.48 | -1769.96 | -8565.95
| 16000 | 93.5 | 269.43 | 6699.37 | -1770.96 | -8665.76
| 16100 | 93.5 | 269.43 | 6693.27 | -1771.96 | -8765.57
| 16200 | 93.5 | 269.43 | 6687.16 | -1772.96 | -8865.38
| 16300 | 93.5 | 269.43 | 6681.06 | -1773.96 | -8965.18
| 16400 | 93.5 | 269.43 | 6674.96 | -1774.96 | -9064.99
| 16500 | 93.5 | 269.43 | 6668.85 | -1775.96 | -9164.8
| 16600 | 93.5 | 269.43 | 6662.75 | -1776.96 | -9264.61
| 16700 | 93.5 | 269.43 | 6656.64 | -1777.95 | -9364.42
| 16800 | 93.5 | 269.43 | 6650.54 | -1778.95 | -9464.23
| 16900 | 93.5 | 269.43 | 6644.43 | -1779.95 | -9564.03
| 17000 | 93.5 | 269.43 | 6638.33 | -1780.95 | -9663.84
| 17100 | 93.5 | 269.43 | 6632.23 | -1781.95 | -9763.65
| 17200 | 93.5 | 269.43 | 6626.12 | -1782.95 | -9863.46
| 17300 | 93.5 | 269.43 | 6620.02 | -1783.95 | -9963.27
| 17400 | 93.5 | 269.43 | 6613.91 | -1784.95 | -10063.08
| 17500 | 93.5 | 269.43 | 6607.81 | -1785.95 | -10162.89
| 17600 | 93.5 | 269.43 | 6601.71 | -1786.95 | -10262.69
| 17700 | 93.5 | 269.43 | 6595.6 | -1787.95 | -10362.5
| 17800 | 93.5 | 269.43 | 6589.5 | -1788.95 | -10462.31
| 17900 | 93.5 | 269.43 | 6583.39 | -1789.95 | -10562.12
| 18000 | 93.5 | 269.43 | 6577.29 | -1790.95 | -10661.93
| 18100 | 93.5 | 269.43 | 6571.19 | -1791.95 | -10761.74
| 18200 | 93.5 | 269.43 | 6565.08 | -1792.95 | -10861.55
| 18300 | 93.5 | 269.43 | 6558.98 | -1793.95 | -10961.35
| 18400 | 93.5 | 269.43 | 6552.87 | -1794.95 | -11061.16
| 18500 | 93.5 | 269.43 | 6546.77 | -1795.95 | -11160.97
| 18600 | 93.5 | 269.43 | 6540.67 | -1796.95 | -11260.78
| 18643.67 | 93.5 | 269.43 | 6538 | -1797.38 | -11304.37

## Lookup (hidden)
North Reference | RetunValue | Grid Type | ReturnValue | Deviation Indicator | ReturnValue
| 2 |  | 0 |  | 4
True |  | SPCS-Colorado Central-NAD27 |  | Directional
Grid |  | SPCS-Colorado Central-NAD83 |  | High Angle
|  | SPCS-Colorado North-NAD27 |  | Horizontal
SPCS-Colorado North-NAD83
SPCS-Colorado South-NAD27
SPCS-Colorado South-NAD83
UTM-Zone 12 NAD27
UTM-Zone 12 NAD83
UTM-Zone 13 NAD27
UTM-Zone 13 NAD83