## Data
Header Information | measured depth (ft) | inclination (°) | azimuth (°) | true vertical depth (ft) | northing +N/-S (ft) | easting +E/-W (ft) | Remarks
Operator Name | 0 | 0 | 0 | 0 | 0 | 0
TEP Rocky Mountain, LLC | 100 | 0 | 0 | 100 | 0 | 0
Operator Number | 120 | 0 | 0 | 120 | 0 | 0
96850 | 200 | 2.4 | 220.81 | 199.98 | -1.27 | -1.09
Well Name and Number | 300 | 5.4 | 220.81 | 299.73 | -6.42 | -5.54
FEDERAL WMC 511-20 | 400 | 8.4 | 220.81 | 399 | -15.51 | -13.39
API Number (if available) | 500 | 11.4 | 220.81 | 497.5 | -28.52 | -24.62
| 544.47 | 12.73 | 220.81 | 540.98 | -35.56 | -30.7
Location: QQ SEC TWP RGE | 600 | 12.73 | 220.81 | 595.15 | -44.82 | -38.7
SESW Sec.17, T7S, R93W | 700 | 12.73 | 220.81 | 692.69 | -61.51 | -53.1
Citing Type: Planned or Actual | 800 | 12.73 | 220.81 | 790.23 | -78.19 | -67.51
Planned | 900 | 12.73 | 220.81 | 887.77 | -94.88 | -81.91
Deviation Indicator | 1000 | 12.73 | 220.81 | 985.31 | -111.56 | -96.32
Directional | 1100 | 12.73 | 220.81 | 1082.85 | -128.25 | -110.72
North Reference | 1200 | 12.73 | 220.81 | 1180.39 | -144.93 | -125.13
True | 1300 | 12.73 | 220.81 | 1277.93 | -161.62 | -139.53
Grid Type | 1400 | 12.73 | 220.81 | 1375.47 | -178.3 | -153.94
#VALUE! | 1500 | 12.73 | 220.81 | 1473.01 | -194.98 | -168.34
| 1600 | 12.73 | 220.81 | 1570.55 | -211.67 | -182.75
| 1700 | 12.73 | 220.81 | 1668.09 | -228.35 | -197.15
| 1800 | 12.73 | 220.81 | 1765.63 | -245.04 | -211.55
| 1900 | 12.73 | 220.81 | 1863.17 | -261.72 | -225.96
| 2000 | 12.73 | 220.81 | 1960.71 | -278.41 | -240.36
| 2100 | 12.73 | 220.81 | 2058.25 | -295.09 | -254.77
| 2200 | 12.73 | 220.81 | 2155.79 | -311.78 | -269.17
| 2300 | 12.73 | 220.81 | 2253.33 | -328.46 | -283.58
| 2400 | 12.73 | 220.81 | 2350.87 | -345.15 | -297.98
| 2500 | 12.73 | 220.81 | 2448.42 | -361.83 | -312.39
| 2600 | 12.73 | 220.81 | 2545.96 | -378.52 | -326.79
| 2700 | 12.73 | 220.81 | 2643.5 | -395.2 | -341.2
| 2800 | 12.73 | 220.81 | 2741.04 | -411.89 | -355.6
| 2900 | 12.73 | 220.81 | 2838.58 | -428.57 | -370.01
| 3000 | 12.73 | 220.81 | 2936.12 | -445.25 | -384.41
| 3100 | 12.73 | 220.81 | 3033.66 | -461.94 | -398.82
| 3200 | 12.73 | 220.81 | 3131.2 | -478.62 | -413.22
| 3300 | 12.73 | 220.81 | 3228.74 | -495.31 | -427.63
| 3400 | 12.73 | 220.81 | 3326.28 | -511.99 | -442.03
| 3500 | 12.73 | 220.81 | 3423.82 | -528.68 | -456.44
| 3600 | 12.73 | 220.81 | 3521.36 | -545.36 | -470.84
| 3700 | 12.73 | 220.81 | 3618.9 | -562.05 | -485.25
| 3800 | 12.73 | 220.81 | 3716.44 | -578.73 | -499.65
| 3900 | 12.73 | 220.81 | 3813.98 | -595.42 | -514.05
| 4000 | 12.73 | 220.81 | 3911.52 | -612.1 | -528.46
| 4100 | 12.73 | 220.81 | 4009.06 | -628.79 | -542.86
| 4200 | 12.73 | 220.81 | 4106.6 | -645.47 | -557.27
| 4300 | 12.73 | 220.81 | 4204.14 | -662.16 | -571.67
| 4400 | 12.73 | 220.81 | 4301.68 | -678.84 | -586.08
| 4500 | 12.73 | 220.81 | 4399.22 | -695.52 | -600.48
| 4600 | 12.73 | 220.81 | 4496.76 | -712.21 | -614.89
| 4700 | 12.73 | 220.81 | 4594.3 | -728.89 | -629.29
| 4800 | 12.73 | 220.81 | 4691.84 | -745.58 | -643.7
| 4900 | 12.73 | 220.81 | 4789.38 | -762.26 | -658.1
| 5000 | 12.73 | 220.81 | 4886.92 | -778.95 | -672.51
| 5100 | 12.73 | 220.81 | 4984.47 | -795.63 | -686.91
| 5200 | 12.73 | 220.81 | 5082.01 | -812.32 | -701.32
| 5300 | 12.73 | 220.81 | 5179.55 | -829 | -715.72
| 5400 | 12.73 | 220.81 | 5277.09 | -845.69 | -730.13
| 5500 | 12.73 | 220.81 | 5374.63 | -862.37 | -744.53
| 5600 | 12.73 | 220.81 | 5472.17 | -879.06 | -758.94
| 5700 | 12.73 | 220.81 | 5569.71 | -895.74 | -773.34
| 5800 | 12.73 | 220.81 | 5667.25 | -912.43 | -787.75
| 5900 | 12.73 | 220.81 | 5764.79 | -929.11 | -802.15
| 6000 | 12.73 | 220.81 | 5862.33 | -945.79 | -816.55
| 6100 | 12.73 | 220.81 | 5959.87 | -962.48 | -830.96
| 6200 | 12.73 | 220.81 | 6057.41 | -979.16 | -845.36
| 6300 | 12.73 | 220.81 | 6154.95 | -995.85 | -859.77
| 6400 | 12.73 | 220.81 | 6252.49 | -1012.53 | -874.17
| 6500 | 12.73 | 220.81 | 6350.03 | -1029.22 | -888.58
| 6600 | 12.73 | 220.81 | 6447.57 | -1045.9 | -902.98
| 6700 | 12.73 | 220.81 | 6545.11 | -1062.59 | -917.39
| 6800 | 12.73 | 220.81 | 6642.65 | -1079.27 | -931.79
| 6900 | 12.73 | 220.81 | 6740.19 | -1095.96 | -946.2
| 7000 | 12.73 | 220.81 | 6837.73 | -1112.64 | -960.6
| 7100 | 12.73 | 220.81 | 6935.27 | -1129.33 | -975.01
| 7200 | 12.73 | 220.81 | 7032.81 | -1146.01 | -989.41
| 7300 | 12.73 | 220.81 | 7130.35 | -1162.7 | -1003.82
| 7400 | 12.73 | 220.81 | 7227.89 | -1179.38 | -1018.22
| 7500 | 12.73 | 220.81 | 7325.43 | -1196.06 | -1032.63
| 7600 | 12.73 | 220.81 | 7422.97 | -1212.75 | -1047.03
| 7700 | 12.73 | 220.81 | 7520.51 | -1229.43 | -1061.44
| 7800 | 12.73 | 220.81 | 7618.06 | -1246.12 | -1075.84
| 7900 | 12.73 | 220.81 | 7715.6 | -1262.8 | -1090.25
| 8000 | 12.73 | 220.81 | 7813.14 | -1279.49 | -1104.65
| 8100 | 12.73 | 220.81 | 7910.68 | -1296.17 | -1119.05
| 8160.86 | 12.73 | 220.81 | 7970.04 | -1306.33 | -1127.82
| 8200 | 12.15 | 220.81 | 8008.26 | -1312.71 | -1133.33
| 8300 | 10.65 | 220.81 | 8106.29 | -1327.67 | -1146.24
| 8400 | 9.15 | 220.81 | 8204.79 | -1340.68 | -1157.48
| 8500 | 7.65 | 220.81 | 8303.72 | -1351.73 | -1167.02
| 8600 | 6.15 | 220.81 | 8402.99 | -1360.82 | -1174.87
| 8700 | 4.65 | 220.81 | 8502.55 | -1367.94 | -1181.01
| 8800 | 3.15 | 220.81 | 8602.31 | -1373.08 | -1185.45
| 8900 | 1.65 | 220.81 | 8702.22 | -1376.25 | -1188.19
| 9009.79 | 0 | 0 | 8812 | -1377.44 | -1189.22
| 9100 | 0 | 0 | 8902.21 | -1377.44 | -1189.22
| 9200 | 0 | 0 | 9002.21 | -1377.44 | -1189.22
| 9300 | 0 | 0 | 9102.21 | -1377.44 | -1189.22
| 9400 | 0 | 0 | 9202.21 | -1377.44 | -1189.22
| 9500 | 0 | 0 | 9302.21 | -1377.44 | -1189.22
| 9600 | 0 | 0 | 9402.21 | -1377.44 | -1189.22
| 9700 | 0 | 0 | 9502.21 | -1377.44 | -1189.22
| 9800 | 0 | 0 | 9602.21 | -1377.44 | -1189.22
| 9900 | 0 | 0 | 9702.21 | -1377.44 | -1189.22
| 10000 | 0 | 0 | 9802.21 | -1377.44 | -1189.22
| 10100 | 0 | 0 | 9902.21 | -1377.44 | -1189.22
| 10200 | 0 | 0 | 10002.21 | -1377.44 | -1189.22
| 10300 | 0 | 0 | 10102.21 | -1377.44 | -1189.22
| 10400 | 0 | 0 | 10202.21 | -1377.44 | -1189.22
| 10500 | 0 | 0 | 10302.21 | -1377.44 | -1189.22
| 10600 | 0 | 0 | 10402.21 | -1377.44 | -1189.22
| 10700 | 0 | 0 | 10502.21 | -1377.44 | -1189.22
| 10800 | 0 | 0 | 10602.21 | -1377.44 | -1189.22
| 10900 | 0 | 0 | 10702.21 | -1377.44 | -1189.22
| 11000 | 0 | 0 | 10802.21 | -1377.44 | -1189.22
| 11100 | 0 | 0 | 10902.21 | -1377.44 | -1189.22
| 11159.79 | 0 | 0 | 10962 | -1377.44 | -1189.22

## Lookup (hidden)
North Reference | RetunValue | Grid Type | ReturnValue | Deviation Indicator | ReturnValue
| 2 |  | 0 |  | 2
True |  | SPCS-Colorado Central-NAD27 |  | Directional
Grid |  | SPCS-Colorado Central-NAD83 |  | High Angle
|  | SPCS-Colorado North-NAD27 |  | Horizontal
SPCS-Colorado North-NAD83
SPCS-Colorado South-NAD27
SPCS-Colorado South-NAD83
UTM-Zone 12 NAD27
UTM-Zone 12 NAD83
UTM-Zone 13 NAD27
UTM-Zone 13 NAD83