## Data
Header Information | measured depth (ft) | inclination (°) | azimuth (°) | true vertical depth (ft) | northing +N/-S (ft) | easting +E/-W (ft) | Remarks
Operator Name | 0 | 0 | 0 | 0 | 0 | 0
TEP Rocky Mountain, LLC | 100 | 0 | 0 | 100 | 0 | 0
Operator Number | 200 | 0 | 0 | 200 | 0 | 0
96850 | 300 | 0 | 0 | 300 | 0 | 0
Well Name and Number | 320 | 0 | 0 | 320 | 0 | 0
FEDERAL WMC 13-20 | 400 | 2.4 | 201.91 | 399.98 | -1.55 | -0.63
API Number (if available) | 500 | 5.4 | 201.91 | 499.73 | -7.86 | -3.16
| 600 | 8.4 | 201.91 | 599 | -19.01 | -7.65
Location: QQ SEC TWP RGE | 700 | 11.4 | 201.91 | 697.5 | -34.96 | -14.06
SESW Sec.17, T7S, R93W | 800 | 14.4 | 201.91 | 794.96 | -55.67 | -22.39
Citing Type: Planned or Actual | 900 | 17.4 | 201.91 | 891.13 | -81.08 | -32.61
Planned | 1000 | 20.4 | 201.91 | 985.72 | -111.13 | -44.7
Deviation Indicator | 1100 | 23.4 | 201.91 | 1078.5 | -145.73 | -58.62
Directional | 1128.36 | 24.25 | 201.91 | 1104.44 | -156.36 | -62.89
North Reference | 1200 | 24.25 | 201.91 | 1169.76 | -183.66 | -73.88
True | 1300 | 24.25 | 201.91 | 1260.93 | -221.76 | -89.2
Grid Type | 1400 | 24.25 | 201.91 | 1352.11 | -259.87 | -104.53
#VALUE! | 1500 | 24.25 | 201.91 | 1443.28 | -297.97 | -119.86
| 1600 | 24.25 | 201.91 | 1534.46 | -336.08 | -135.19
| 1700 | 24.25 | 201.91 | 1625.64 | -374.19 | -150.52
| 1800 | 24.25 | 201.91 | 1716.81 | -412.29 | -165.84
| 1900 | 24.25 | 201.91 | 1807.99 | -450.4 | -181.17
| 2000 | 24.25 | 201.91 | 1899.16 | -488.5 | -196.5
| 2100 | 24.25 | 201.91 | 1990.34 | -526.61 | -211.83
| 2200 | 24.25 | 201.91 | 2081.51 | -564.72 | -227.15
| 2300 | 24.25 | 201.91 | 2172.69 | -602.82 | -242.48
| 2400 | 24.25 | 201.91 | 2263.87 | -640.93 | -257.81
| 2500 | 24.25 | 201.91 | 2355.04 | -679.03 | -273.14
| 2600 | 24.25 | 201.91 | 2446.22 | -717.14 | -288.47
| 2700 | 24.25 | 201.91 | 2537.39 | -755.24 | -303.79
| 2800 | 24.25 | 201.91 | 2628.57 | -793.35 | -319.12
| 2900 | 24.25 | 201.91 | 2719.74 | -831.46 | -334.45
| 3000 | 24.25 | 201.91 | 2810.92 | -869.56 | -349.78
| 3100 | 24.25 | 201.91 | 2902.09 | -907.67 | -365.11
| 3200 | 24.25 | 201.91 | 2993.27 | -945.77 | -380.43
| 3300 | 24.25 | 201.91 | 3084.45 | -983.88 | -395.76
| 3400 | 24.25 | 201.91 | 3175.62 | -1021.99 | -411.09
| 3500 | 24.25 | 201.91 | 3266.8 | -1060.09 | -426.42
| 3600 | 24.25 | 201.91 | 3357.97 | -1098.2 | -441.75
| 3700 | 24.25 | 201.91 | 3449.15 | -1136.3 | -457.07
| 3800 | 24.25 | 201.91 | 3540.32 | -1174.41 | -472.4
| 3900 | 24.25 | 201.91 | 3631.5 | -1212.51 | -487.73
| 4000 | 24.25 | 201.91 | 3722.68 | -1250.62 | -503.06
| 4100 | 24.25 | 201.91 | 3813.85 | -1288.73 | -518.39
| 4200 | 24.25 | 201.91 | 3905.03 | -1326.83 | -533.71
| 4300 | 24.25 | 201.91 | 3996.2 | -1364.94 | -549.04
| 4400 | 24.25 | 201.91 | 4087.38 | -1403.04 | -564.37
| 4500 | 24.25 | 201.91 | 4178.55 | -1441.15 | -579.7
| 4600 | 24.25 | 201.91 | 4269.73 | -1479.26 | -595.03
| 4700 | 24.25 | 201.91 | 4360.91 | -1517.36 | -610.35
| 4800 | 24.25 | 201.91 | 4452.08 | -1555.47 | -625.68
| 4900 | 24.25 | 201.91 | 4543.26 | -1593.57 | -641.01
| 5000 | 24.25 | 201.91 | 4634.43 | -1631.68 | -656.34
| 5100 | 24.25 | 201.91 | 4725.61 | -1669.78 | -671.67
| 5200 | 24.25 | 201.91 | 4816.78 | -1707.89 | -686.99
| 5300 | 24.25 | 201.91 | 4907.96 | -1746 | -702.32
| 5400 | 24.25 | 201.91 | 4999.13 | -1784.1 | -717.65
| 5500 | 24.25 | 201.91 | 5090.31 | -1822.21 | -732.98
| 5600 | 24.25 | 201.91 | 5181.49 | -1860.31 | -748.31
| 5700 | 24.25 | 201.91 | 5272.66 | -1898.42 | -763.63
| 5800 | 24.25 | 201.91 | 5363.84 | -1936.53 | -778.96
| 5900 | 24.25 | 201.91 | 5455.01 | -1974.63 | -794.29
| 6000 | 24.25 | 201.91 | 5546.19 | -2012.74 | -809.62
| 6100 | 24.25 | 201.91 | 5637.36 | -2050.84 | -824.95
| 6200 | 24.25 | 201.91 | 5728.54 | -2088.95 | -840.27
| 6300 | 24.25 | 201.91 | 5819.72 | -2127.06 | -855.6
| 6400 | 24.25 | 201.91 | 5910.89 | -2165.16 | -870.93
| 6500 | 24.25 | 201.91 | 6002.07 | -2203.27 | -886.26
| 6600 | 24.25 | 201.91 | 6093.24 | -2241.37 | -901.59
| 6700 | 24.25 | 201.91 | 6184.42 | -2279.48 | -916.91
| 6800 | 24.25 | 201.91 | 6275.59 | -2317.58 | -932.24
| 6900 | 24.25 | 201.91 | 6366.77 | -2355.69 | -947.57
| 7000 | 24.25 | 201.91 | 6457.94 | -2393.8 | -962.9
| 7100 | 24.25 | 201.91 | 6549.12 | -2431.9 | -978.23
| 7200 | 24.25 | 201.91 | 6640.3 | -2470.01 | -993.55
| 7300 | 24.25 | 201.91 | 6731.47 | -2508.11 | -1008.88
| 7400 | 24.25 | 201.91 | 6822.65 | -2546.22 | -1024.21
| 7500 | 24.25 | 201.91 | 6913.82 | -2584.33 | -1039.54
| 7600 | 24.25 | 201.91 | 7005 | -2622.43 | -1054.87
| 7700 | 24.25 | 201.91 | 7096.17 | -2660.54 | -1070.19
| 7800 | 24.25 | 201.91 | 7187.35 | -2698.64 | -1085.52
| 7861.17 | 24.25 | 201.91 | 7243.12 | -2721.95 | -1094.9
| 7900 | 23.67 | 201.91 | 7278.61 | -2736.58 | -1100.78
| 8000 | 22.17 | 201.91 | 7370.71 | -2772.71 | -1115.31
| 8100 | 20.67 | 201.91 | 7463.8 | -2806.59 | -1128.94
| 8200 | 19.17 | 201.91 | 7557.82 | -2838.19 | -1141.65
| 8300 | 17.67 | 201.91 | 7652.69 | -2867.51 | -1153.45
| 8400 | 16.17 | 201.91 | 7748.36 | -2894.5 | -1164.31
| 8500 | 14.67 | 201.91 | 7844.76 | -2919.17 | -1174.23
| 8600 | 13.17 | 201.91 | 7941.82 | -2941.48 | -1183.2
| 8700 | 11.67 | 201.91 | 8039.48 | -2961.43 | -1191.23
| 8800 | 10.17 | 201.91 | 8137.66 | -2979.01 | -1198.3
| 8900 | 8.67 | 201.91 | 8236.31 | -2994.19 | -1204.4
| 9000 | 7.17 | 201.91 | 8335.36 | -3006.97 | -1209.54
| 9100 | 5.67 | 201.91 | 8434.73 | -3017.34 | -1213.72
| 9200 | 4.17 | 201.91 | 8534.36 | -3025.29 | -1216.92
| 9300 | 2.67 | 201.91 | 8634.18 | -3030.82 | -1219.14
| 9400 | 1.17 | 201.91 | 8734.12 | -3033.93 | -1220.39
| 9477.89 | 0 | 0 | 8812 | -3034.67 | -1220.69
| 9500 | 0 | 0 | 8834.11 | -3034.67 | -1220.69
| 9600 | 0 | 0 | 8934.11 | -3034.67 | -1220.69
| 9700 | 0 | 0 | 9034.11 | -3034.67 | -1220.69
| 9800 | 0 | 0 | 9134.11 | -3034.67 | -1220.69
| 9900 | 0 | 0 | 9234.11 | -3034.67 | -1220.69
| 10000 | 0 | 0 | 9334.11 | -3034.67 | -1220.69
| 10100 | 0 | 0 | 9434.11 | -3034.67 | -1220.69
| 10200 | 0 | 0 | 9534.11 | -3034.67 | -1220.69
| 10300 | 0 | 0 | 9634.11 | -3034.67 | -1220.69
| 10400 | 0 | 0 | 9734.11 | -3034.67 | -1220.69
| 10500 | 0 | 0 | 9834.11 | -3034.67 | -1220.69
| 10600 | 0 | 0 | 9934.11 | -3034.67 | -1220.69
| 10700 | 0 | 0 | 10034.11 | -3034.67 | -1220.69
| 10800 | 0 | 0 | 10134.11 | -3034.67 | -1220.69
| 10900 | 0 | 0 | 10234.11 | -3034.67 | -1220.69
| 11000 | 0 | 0 | 10334.11 | -3034.67 | -1220.69
| 11100 | 0 | 0 | 10434.11 | -3034.67 | -1220.69
| 11200 | 0 | 0 | 10534.11 | -3034.67 | -1220.69
| 11300 | 0 | 0 | 10634.11 | -3034.67 | -1220.69
| 11400 | 0 | 0 | 10734.11 | -3034.67 | -1220.69
| 11500 | 0 | 0 | 10834.11 | -3034.67 | -1220.69
| 11600 | 0 | 0 | 10934.11 | -3034.67 | -1220.69
| 11627.89 | 0 | 0 | 10962 | -3034.67 | -1220.69

## Lookup (hidden)
North Reference | RetunValue | Grid Type | ReturnValue | Deviation Indicator | ReturnValue
| 2 |  | 0 |  | 2
True |  | SPCS-Colorado Central-NAD27 |  | Directional
Grid |  | SPCS-Colorado Central-NAD83 |  | High Angle
|  | SPCS-Colorado North-NAD27 |  | Horizontal
SPCS-Colorado North-NAD83
SPCS-Colorado South-NAD27
SPCS-Colorado South-NAD83
UTM-Zone 12 NAD27
UTM-Zone 12 NAD83
UTM-Zone 13 NAD27
UTM-Zone 13 NAD83