## Data
Header Information | measured depth (ft) | inclination (°) | azimuth (°) | true vertical depth (ft) | northing +N/-S (ft) | easting +E/-W (ft) | Remarks
Operator Name | 0 | 0 | 0 | 0 | 0 | 0
TEP Rocky Mountain, LLC | 100 | 0 | 0 | 100 | 0 | 0
Operator Number | 120 | 0 | 0 | 120 | 0 | 0
96850 | 200 | 2.4 | 210.51 | 199.98 | -1.44 | -0.85
Well Name and Number | 300 | 5.4 | 210.51 | 299.73 | -7.3 | -4.3
FEDERAL WMC 312-20 | 400 | 8.4 | 210.51 | 399 | -17.65 | -10.4
API Number (if available) | 500 | 11.4 | 210.51 | 497.5 | -32.46 | -19.13
| 600 | 14.4 | 210.51 | 594.96 | -51.7 | -30.46
Location: QQ SEC TWP RGE | 700 | 17.4 | 210.51 | 691.13 | -75.3 | -44.36
SESW Sec.17, T7S, R93W | 807.2 | 20.62 | 210.51 | 792.47 | -105.37 | -62.09
Citing Type: Planned or Actual | 900 | 20.62 | 210.51 | 879.32 | -133.53 | -78.67
Planned | 1000 | 20.62 | 210.51 | 972.92 | -163.86 | -96.55
Deviation Indicator | 1100 | 20.62 | 210.51 | 1066.52 | -194.2 | -114.42
Directional | 1200 | 20.62 | 210.51 | 1160.11 | -224.54 | -132.29
North Reference | 1300 | 20.62 | 210.51 | 1253.71 | -254.87 | -150.17
True | 1400 | 20.62 | 210.51 | 1347.31 | -285.21 | -168.04
Grid Type | 1500 | 20.62 | 210.51 | 1440.9 | -315.54 | -185.92
#VALUE! | 1600 | 20.62 | 210.51 | 1534.5 | -345.88 | -203.79
| 1700 | 20.62 | 210.51 | 1628.09 | -376.22 | -221.66
| 1800 | 20.62 | 210.51 | 1721.69 | -406.55 | -239.54
| 1900 | 20.62 | 210.51 | 1815.29 | -436.89 | -257.41
| 2000 | 20.62 | 210.51 | 1908.88 | -467.23 | -275.29
| 2100 | 20.62 | 210.51 | 2002.48 | -497.56 | -293.16
| 2200 | 20.62 | 210.51 | 2096.07 | -527.9 | -311.03
| 2300 | 20.62 | 210.51 | 2189.67 | -558.23 | -328.91
| 2400 | 20.62 | 210.51 | 2283.27 | -588.57 | -346.78
| 2500 | 20.62 | 210.51 | 2376.86 | -618.91 | -364.65
| 2600 | 20.62 | 210.51 | 2470.46 | -649.24 | -382.53
| 2700 | 20.62 | 210.51 | 2564.05 | -679.58 | -400.4
| 2800 | 20.62 | 210.51 | 2657.65 | -709.92 | -418.28
| 2900 | 20.62 | 210.51 | 2751.25 | -740.25 | -436.15
| 3000 | 20.62 | 210.51 | 2844.84 | -770.59 | -454.02
| 3100 | 20.62 | 210.51 | 2938.44 | -800.92 | -471.9
| 3200 | 20.62 | 210.51 | 3032.04 | -831.26 | -489.77
| 3300 | 20.62 | 210.51 | 3125.63 | -861.6 | -507.65
| 3400 | 20.62 | 210.51 | 3219.23 | -891.93 | -525.52
| 3500 | 20.62 | 210.51 | 3312.82 | -922.27 | -543.39
| 3600 | 20.62 | 210.51 | 3406.42 | -952.61 | -561.27
| 3700 | 20.62 | 210.51 | 3500.02 | -982.94 | -579.14
| 3800 | 20.62 | 210.51 | 3593.61 | -1013.28 | -597.01
| 3900 | 20.62 | 210.51 | 3687.21 | -1043.61 | -614.89
| 4000 | 20.62 | 210.51 | 3780.8 | -1073.95 | -632.76
| 4100 | 20.62 | 210.51 | 3874.4 | -1104.29 | -650.64
| 4200 | 20.62 | 210.51 | 3968 | -1134.62 | -668.51
| 4300 | 20.62 | 210.51 | 4061.59 | -1164.96 | -686.38
| 4400 | 20.62 | 210.51 | 4155.19 | -1195.3 | -704.26
| 4500 | 20.62 | 210.51 | 4248.79 | -1225.63 | -722.13
| 4600 | 20.62 | 210.51 | 4342.38 | -1255.97 | -740.01
| 4700 | 20.62 | 210.51 | 4435.98 | -1286.3 | -757.88
| 4800 | 20.62 | 210.51 | 4529.57 | -1316.64 | -775.75
| 4900 | 20.62 | 210.51 | 4623.17 | -1346.98 | -793.63
| 5000 | 20.62 | 210.51 | 4716.77 | -1377.31 | -811.5
| 5100 | 20.62 | 210.51 | 4810.36 | -1407.65 | -829.37
| 5200 | 20.62 | 210.51 | 4903.96 | -1437.99 | -847.25
| 5300 | 20.62 | 210.51 | 4997.55 | -1468.32 | -865.12
| 5400 | 20.62 | 210.51 | 5091.15 | -1498.66 | -883
| 5500 | 20.62 | 210.51 | 5184.75 | -1528.99 | -900.87
| 5600 | 20.62 | 210.51 | 5278.34 | -1559.33 | -918.74
| 5700 | 20.62 | 210.51 | 5371.94 | -1589.67 | -936.62
| 5800 | 20.62 | 210.51 | 5465.54 | -1620 | -954.49
| 5900 | 20.62 | 210.51 | 5559.13 | -1650.34 | -972.37
| 6000 | 20.62 | 210.51 | 5652.73 | -1680.68 | -990.24
| 6100 | 20.62 | 210.51 | 5746.32 | -1711.01 | -1008.11
| 6200 | 20.62 | 210.51 | 5839.92 | -1741.35 | -1025.99
| 6300 | 20.62 | 210.51 | 5933.52 | -1771.68 | -1043.86
| 6400 | 20.62 | 210.51 | 6027.11 | -1802.02 | -1061.73
| 6472.6 | 20.62 | 210.51 | 6095.07 | -1824.05 | -1074.71
| 6500 | 20.21 | 210.51 | 6120.74 | -1832.28 | -1079.56
| 6600 | 18.71 | 210.51 | 6215.03 | -1860.97 | -1096.47
| 6700 | 17.21 | 210.51 | 6310.16 | -1887.53 | -1112.12
| 6800 | 15.71 | 210.51 | 6406.06 | -1911.94 | -1126.5
| 6900 | 14.21 | 210.51 | 6502.67 | -1934.17 | -1139.6
| 7000 | 12.71 | 210.51 | 6599.92 | -1954.22 | -1151.41
| 7100 | 11.21 | 210.51 | 6697.75 | -1972.06 | -1161.92
| 7200 | 9.71 | 210.51 | 6796.09 | -1987.7 | -1171.13
| 7300 | 8.21 | 210.51 | 6894.86 | -2001.11 | -1179.04
| 7400 | 6.71 | 210.51 | 6994.02 | -2012.29 | -1185.62
| 7500 | 5.21 | 210.51 | 7093.47 | -2021.22 | -1190.89
| 7600 | 3.71 | 210.51 | 7193.17 | -2027.92 | -1194.83
| 7700 | 2.21 | 210.51 | 7293.03 | -2032.36 | -1197.45
| 7800 | 0.71 | 210.51 | 7393 | -2034.55 | -1198.74
| 7847 | 0 | 0 | 7440 | -2034.8 | -1198.88
| 7900 | 0 | 0 | 7493 | -2034.8 | -1198.88
| 8000 | 0 | 0 | 7593 | -2034.8 | -1198.88
| 8100 | 0 | 0 | 7693 | -2034.8 | -1198.88
| 8200 | 0 | 0 | 7793 | -2034.8 | -1198.88
| 8300 | 0 | 0 | 7893 | -2034.8 | -1198.88
| 8400 | 0 | 0 | 7993 | -2034.8 | -1198.88
| 8500 | 0 | 0 | 8093 | -2034.8 | -1198.88
| 8600 | 0 | 0 | 8193 | -2034.8 | -1198.88
| 8700 | 0 | 0 | 8293 | -2034.8 | -1198.88
| 8800 | 0 | 0 | 8393 | -2034.8 | -1198.88
| 8900 | 0 | 0 | 8493 | -2034.8 | -1198.88
| 9000 | 0 | 0 | 8593 | -2034.8 | -1198.88
| 9100 | 0 | 0 | 8693 | -2034.8 | -1198.88
| 9200 | 0 | 0 | 8793 | -2034.8 | -1198.88
| 9300 | 0 | 0 | 8893 | -2034.8 | -1198.88
| 9400 | 0 | 0 | 8993 | -2034.8 | -1198.88
| 9500 | 0 | 0 | 9093 | -2034.8 | -1198.88
| 9600 | 0 | 0 | 9193 | -2034.8 | -1198.88
| 9700 | 0 | 0 | 9293 | -2034.8 | -1198.88
| 9800 | 0 | 0 | 9393 | -2034.8 | -1198.88
| 9900 | 0 | 0 | 9493 | -2034.8 | -1198.88
| 10000 | 0 | 0 | 9593 | -2034.8 | -1198.88
| 10100 | 0 | 0 | 9693 | -2034.8 | -1198.88
| 10200 | 0 | 0 | 9793 | -2034.8 | -1198.88
| 10300 | 0 | 0 | 9893 | -2034.8 | -1198.88
| 10400 | 0 | 0 | 9993 | -2034.8 | -1198.88
| 10500 | 0 | 0 | 10093 | -2034.8 | -1198.88
| 10600 | 0 | 0 | 10193 | -2034.8 | -1198.88
| 10700 | 0 | 0 | 10293 | -2034.8 | -1198.88
| 10800 | 0 | 0 | 10393 | -2034.8 | -1198.88
| 10900 | 0 | 0 | 10493 | -2034.8 | -1198.88
| 11000 | 0 | 0 | 10593 | -2034.8 | -1198.88
| 11100 | 0 | 0 | 10693 | -2034.8 | -1198.88
| 11200 | 0 | 0 | 10793 | -2034.8 | -1198.88
| 11300 | 0 | 0 | 10893 | -2034.8 | -1198.88
| 11369 | 0 | 0 | 10962 | -2034.8 | -1198.88

## Lookup (hidden)
North Reference | RetunValue | Grid Type | ReturnValue | Deviation Indicator | ReturnValue
| 2 |  | 0 |  | 2
True |  | SPCS-Colorado Central-NAD27 |  | Directional
Grid |  | SPCS-Colorado Central-NAD83 |  | High Angle
|  | SPCS-Colorado North-NAD27 |  | Horizontal
SPCS-Colorado North-NAD83
SPCS-Colorado South-NAD27
SPCS-Colorado South-NAD83
UTM-Zone 12 NAD27
UTM-Zone 12 NAD83
UTM-Zone 13 NAD27
UTM-Zone 13 NAD83