## Data
Header Information | measured depth (ft) | inclination (°) | azimuth (°) | true vertical depth (ft) | northing +N/-S (ft) | easting +E/-W (ft) | Remarks
Operator Name | 0 | 0 | 0 | 0 | 0 | 0
TEP Rocky Mountain, LLC | 100 | 0 | 0 | 100 | 0 | 0
Operator Number | 120 | 0 | 0 | 120 | 0 | 0
96850 | 200 | 2.4 | 204.18 | 199.98 | -1.53 | -0.69
Well Name and Number | 300 | 5.4 | 204.18 | 299.73 | -7.73 | -3.47
FEDERAL WMC 512-20 | 400 | 8.4 | 204.18 | 399 | -18.69 | -8.39
API Number (if available) | 500 | 11.4 | 204.18 | 497.5 | -34.37 | -15.43
| 600 | 14.4 | 204.18 | 594.96 | -54.74 | -24.58
Location: QQ SEC TWP RGE | 700 | 17.4 | 204.18 | 691.13 | -79.73 | -35.8
SESW Sec.17, T7S, R93W | 800 | 20.4 | 204.18 | 785.72 | -109.27 | -49.06
Citing Type: Planned or Actual | 900 | 23.4 | 204.18 | 878.5 | -143.3 | -64.34
Planned | 935.26 | 24.46 | 204.18 | 910.72 | -156.34 | -70.2
Deviation Indicator | 1000 | 24.46 | 204.18 | 969.66 | -180.79 | -81.18
Directional | 1100 | 24.46 | 204.18 | 1060.68 | -218.56 | -98.13
North Reference | 1200 | 24.46 | 204.18 | 1151.71 | -256.33 | -115.09
True | 1300 | 24.46 | 204.18 | 1242.74 | -294.1 | -132.05
Grid Type | 1400 | 24.46 | 204.18 | 1333.76 | -331.87 | -149.01
#VALUE! | 1500 | 24.46 | 204.18 | 1424.79 | -369.64 | -165.97
| 1600 | 24.46 | 204.18 | 1515.82 | -407.41 | -182.92
| 1700 | 24.46 | 204.18 | 1606.84 | -445.18 | -199.88
| 1800 | 24.46 | 204.18 | 1697.87 | -482.95 | -216.84
| 1900 | 24.46 | 204.18 | 1788.9 | -520.72 | -233.8
| 2000 | 24.46 | 204.18 | 1879.92 | -558.49 | -250.76
| 2100 | 24.46 | 204.18 | 1970.95 | -596.26 | -267.72
| 2200 | 24.46 | 204.18 | 2061.98 | -634.03 | -284.67
| 2300 | 24.46 | 204.18 | 2153 | -671.8 | -301.63
| 2400 | 24.46 | 204.18 | 2244.03 | -709.57 | -318.59
| 2500 | 24.46 | 204.18 | 2335.06 | -747.34 | -335.55
| 2600 | 24.46 | 204.18 | 2426.08 | -785.11 | -352.51
| 2700 | 24.46 | 204.18 | 2517.11 | -822.88 | -369.47
| 2800 | 24.46 | 204.18 | 2608.14 | -860.65 | -386.42
| 2900 | 24.46 | 204.18 | 2699.16 | -898.42 | -403.38
| 3000 | 24.46 | 204.18 | 2790.19 | -936.19 | -420.34
| 3100 | 24.46 | 204.18 | 2881.22 | -973.96 | -437.3
| 3200 | 24.46 | 204.18 | 2972.24 | -1011.73 | -454.26
| 3300 | 24.46 | 204.18 | 3063.27 | -1049.5 | -471.21
| 3400 | 24.46 | 204.18 | 3154.3 | -1087.27 | -488.17
| 3500 | 24.46 | 204.18 | 3245.32 | -1125.04 | -505.13
| 3600 | 24.46 | 204.18 | 3336.35 | -1162.81 | -522.09
| 3700 | 24.46 | 204.18 | 3427.38 | -1200.58 | -539.05
| 3800 | 24.46 | 204.18 | 3518.4 | -1238.35 | -556.01
| 3900 | 24.46 | 204.18 | 3609.43 | -1276.12 | -572.96
| 4000 | 24.46 | 204.18 | 3700.46 | -1313.89 | -589.92
| 4100 | 24.46 | 204.18 | 3791.48 | -1351.66 | -606.88
| 4200 | 24.46 | 204.18 | 3882.51 | -1389.43 | -623.84
| 4300 | 24.46 | 204.18 | 3973.54 | -1427.2 | -640.8
| 4400 | 24.46 | 204.18 | 4064.56 | -1464.97 | -657.76
| 4500 | 24.46 | 204.18 | 4155.59 | -1502.74 | -674.71
| 4600 | 24.46 | 204.18 | 4246.62 | -1540.51 | -691.67
| 4700 | 24.46 | 204.18 | 4337.64 | -1578.28 | -708.63
| 4800 | 24.46 | 204.18 | 4428.67 | -1616.05 | -725.59
| 4900 | 24.46 | 204.18 | 4519.7 | -1653.82 | -742.55
| 5000 | 24.46 | 204.18 | 4610.72 | -1691.59 | -759.5
| 5100 | 24.46 | 204.18 | 4701.75 | -1729.36 | -776.46
| 5200 | 24.46 | 204.18 | 4792.78 | -1767.13 | -793.42
| 5300 | 24.46 | 204.18 | 4883.8 | -1804.9 | -810.38
| 5400 | 24.46 | 204.18 | 4974.83 | -1842.67 | -827.34
| 5500 | 24.46 | 204.18 | 5065.86 | -1880.44 | -844.3
| 5600 | 24.46 | 204.18 | 5156.88 | -1918.21 | -861.25
| 5700 | 24.46 | 204.18 | 5247.91 | -1955.98 | -878.21
| 5800 | 24.46 | 204.18 | 5338.94 | -1993.75 | -895.17
| 5900 | 24.46 | 204.18 | 5429.96 | -2031.52 | -912.13
| 6000 | 24.46 | 204.18 | 5520.99 | -2069.29 | -929.09
| 6100 | 24.46 | 204.18 | 5612.02 | -2107.05 | -946.05
| 6200 | 24.46 | 204.18 | 5703.04 | -2144.82 | -963
| 6300 | 24.46 | 204.18 | 5794.07 | -2182.59 | -979.96
| 6400 | 24.46 | 204.18 | 5885.1 | -2220.36 | -996.92
| 6500 | 24.46 | 204.18 | 5976.12 | -2258.13 | -1013.88
| 6600 | 24.46 | 204.18 | 6067.15 | -2295.9 | -1030.84
| 6700 | 24.46 | 204.18 | 6158.18 | -2333.67 | -1047.8
| 6800 | 24.46 | 204.18 | 6249.2 | -2371.44 | -1064.75
| 6821.26 | 24.46 | 204.18 | 6268.55 | -2379.47 | -1068.36
| 6900 | 23.28 | 204.18 | 6340.56 | -2408.54 | -1081.41
| 7000 | 21.78 | 204.18 | 6432.93 | -2443.49 | -1097.1
| 7100 | 20.28 | 204.18 | 6526.27 | -2476.22 | -1111.8
| 7200 | 18.78 | 204.18 | 6620.51 | -2506.71 | -1125.49
| 7300 | 17.28 | 204.18 | 6715.6 | -2534.94 | -1138.16
| 7400 | 15.78 | 204.18 | 6811.47 | -2560.89 | -1149.81
| 7500 | 14.28 | 204.18 | 6908.05 | -2584.54 | -1160.43
| 7600 | 12.78 | 204.18 | 7005.27 | -2605.88 | -1170.01
| 7700 | 11.28 | 204.18 | 7103.07 | -2624.88 | -1178.55
| 7800 | 9.78 | 204.18 | 7201.39 | -2641.55 | -1186.03
| 7900 | 8.28 | 204.18 | 7300.15 | -2655.86 | -1192.45
| 8000 | 6.78 | 204.18 | 7399.28 | -2667.81 | -1197.82
| 8100 | 5.28 | 204.18 | 7498.73 | -2677.39 | -1202.12
| 8200 | 3.78 | 204.18 | 7598.41 | -2684.59 | -1205.35
| 8300 | 2.28 | 204.18 | 7698.27 | -2689.41 | -1207.51
| 8400 | 0.78 | 204.18 | 7798.23 | -2691.84 | -1208.61
| 8451.77 | 0 | 0 | 7850 | -2692.16 | -1208.75
| 8500 | 0 | 0 | 7898.23 | -2692.16 | -1208.75
| 8600 | 0 | 0 | 7998.23 | -2692.16 | -1208.75
| 8700 | 0 | 0 | 8098.23 | -2692.16 | -1208.75
| 8800 | 0 | 0 | 8198.23 | -2692.16 | -1208.75
| 8900 | 0 | 0 | 8298.23 | -2692.16 | -1208.75
| 9000 | 0 | 0 | 8398.23 | -2692.16 | -1208.75
| 9100 | 0 | 0 | 8498.23 | -2692.16 | -1208.75
| 9200 | 0 | 0 | 8598.23 | -2692.16 | -1208.75
| 9300 | 0 | 0 | 8698.23 | -2692.16 | -1208.75
| 9400 | 0 | 0 | 8798.23 | -2692.16 | -1208.75
| 9500 | 0 | 0 | 8898.23 | -2692.16 | -1208.75
| 9600 | 0 | 0 | 8998.23 | -2692.16 | -1208.75
| 9700 | 0 | 0 | 9098.23 | -2692.16 | -1208.75
| 9800 | 0 | 0 | 9198.23 | -2692.16 | -1208.75
| 9900 | 0 | 0 | 9298.23 | -2692.16 | -1208.75
| 10000 | 0 | 0 | 9398.23 | -2692.16 | -1208.75
| 10100 | 0 | 0 | 9498.23 | -2692.16 | -1208.75
| 10200 | 0 | 0 | 9598.23 | -2692.16 | -1208.75
| 10300 | 0 | 0 | 9698.23 | -2692.16 | -1208.75
| 10400 | 0 | 0 | 9798.23 | -2692.16 | -1208.75
| 10500 | 0 | 0 | 9898.23 | -2692.16 | -1208.75
| 10600 | 0 | 0 | 9998.23 | -2692.16 | -1208.75
| 10700 | 0 | 0 | 10098.23 | -2692.16 | -1208.75
| 10800 | 0 | 0 | 10198.23 | -2692.16 | -1208.75
| 10900 | 0 | 0 | 10298.23 | -2692.16 | -1208.75
| 11000 | 0 | 0 | 10398.23 | -2692.16 | -1208.75
| 11100 | 0 | 0 | 10498.23 | -2692.16 | -1208.75
| 11200 | 0 | 0 | 10598.23 | -2692.16 | -1208.75
| 11300 | 0 | 0 | 10698.23 | -2692.16 | -1208.75
| 11400 | 0 | 0 | 10798.23 | -2692.16 | -1208.75
| 11500 | 0 | 0 | 10898.23 | -2692.16 | -1208.75
| 11563.77 | 0 | 0 | 10962 | -2692.16 | -1208.75

## Lookup (hidden)
North Reference | RetunValue | Grid Type | ReturnValue | Deviation Indicator | ReturnValue
| 2 |  | 0 |  | 2
True |  | SPCS-Colorado Central-NAD27 |  | Directional
Grid |  | SPCS-Colorado Central-NAD83 |  | High Angle
|  | SPCS-Colorado North-NAD27 |  | Horizontal
SPCS-Colorado North-NAD83
SPCS-Colorado South-NAD27
SPCS-Colorado South-NAD83
UTM-Zone 12 NAD27
UTM-Zone 12 NAD83
UTM-Zone 13 NAD27
UTM-Zone 13 NAD83