## Data
Header Information | measured depth (ft) | inclination (°) | azimuth (°) | true vertical depth (ft) | northing +N/-S (ft) | easting +E/-W (ft) | Remarks
Operator Name | 0 | 0 | 0 | 0 | 0 | 0
TEP Rocky Mountain, LLC | 100 | 0 | 0 | 100 | 0 | 0
Operator Number | 200 | 0 | 0 | 200 | 0 | 0
96850 | 230 | 0 | 0 | 230 | 0 | 0
Well Name and Number | 300 | 2.1 | 151.26 | 299.98 | -1.12 | 0.62
FEDERAL WMC 532-20 | 400 | 5.1 | 151.26 | 399.78 | -6.63 | 3.64
API Number (if available) | 500 | 8.1 | 151.26 | 499.1 | -16.71 | 9.16
| 600 | 11.1 | 151.26 | 597.69 | -31.33 | 17.18
Location: QQ SEC TWP RGE | 700 | 14.1 | 151.26 | 695.27 | -50.45 | 27.67
SESW Sec.17, T7S, R93W | 800 | 17.1 | 151.26 | 791.58 | -74.02 | 40.6
Citing Type: Planned or Actual | 900 | 20.1 | 151.26 | 886.34 | -101.99 | 55.94
Planned | 1000 | 23.1 | 151.26 | 979.31 | -134.26 | 73.64
Deviation Indicator | 1096.69 | 26 | 151.26 | 1067.25 | -169.48 | 92.96
Directional | 1100 | 26 | 151.26 | 1070.22 | -170.75 | 93.66
North Reference | 1200 | 26 | 151.26 | 1160.1 | -209.19 | 114.74
True | 1300 | 26 | 151.26 | 1249.98 | -247.62 | 135.82
Grid Type | 1400 | 26 | 151.26 | 1339.86 | -286.06 | 156.9
#VALUE! | 1500 | 26 | 151.26 | 1429.74 | -324.49 | 177.99
| 1600 | 26 | 151.26 | 1519.62 | -362.93 | 199.07
| 1700 | 26 | 151.26 | 1609.5 | -401.37 | 220.15
| 1800 | 26 | 151.26 | 1699.38 | -439.8 | 241.23
| 1900 | 26 | 151.26 | 1789.25 | -478.24 | 262.31
| 2000 | 26 | 151.26 | 1879.13 | -516.67 | 283.4
| 2100 | 26 | 151.26 | 1969.01 | -555.11 | 304.48
| 2200 | 26 | 151.26 | 2058.89 | -593.55 | 325.56
| 2300 | 26 | 151.26 | 2148.77 | -631.98 | 346.64
| 2400 | 26 | 151.26 | 2238.65 | -670.42 | 367.73
| 2500 | 26 | 151.26 | 2328.53 | -708.85 | 388.81
| 2600 | 26 | 151.26 | 2418.41 | -747.29 | 409.89
| 2700 | 26 | 151.26 | 2508.29 | -785.73 | 430.97
| 2800 | 26 | 151.26 | 2598.17 | -824.16 | 452.05
| 2900 | 26 | 151.26 | 2688.04 | -862.6 | 473.14
| 3000 | 26 | 151.26 | 2777.92 | -901.03 | 494.22
| 3100 | 26 | 151.26 | 2867.8 | -939.47 | 515.3
| 3200 | 26 | 151.26 | 2957.68 | -977.9 | 536.38
| 3300 | 26 | 151.26 | 3047.56 | -1016.34 | 557.46
| 3400 | 26 | 151.26 | 3137.44 | -1054.78 | 578.55
| 3500 | 26 | 151.26 | 3227.32 | -1093.21 | 599.63
| 3600 | 26 | 151.26 | 3317.2 | -1131.65 | 620.71
| 3700 | 26 | 151.26 | 3407.08 | -1170.08 | 641.79
| 3800 | 26 | 151.26 | 3496.95 | -1208.52 | 662.88
| 3900 | 26 | 151.26 | 3586.83 | -1246.96 | 683.96
| 4000 | 26 | 151.26 | 3676.71 | -1285.39 | 705.04
| 4100 | 26 | 151.26 | 3766.59 | -1323.83 | 726.12
| 4200 | 26 | 151.26 | 3856.47 | -1362.26 | 747.2
| 4300 | 26 | 151.26 | 3946.35 | -1400.7 | 768.29
| 4400 | 26 | 151.26 | 4036.23 | -1439.14 | 789.37
| 4500 | 26 | 151.26 | 4126.11 | -1477.57 | 810.45
| 4600 | 26 | 151.26 | 4215.99 | -1516.01 | 831.53
| 4700 | 26 | 151.26 | 4305.87 | -1554.44 | 852.62
| 4800 | 26 | 151.26 | 4395.74 | -1592.88 | 873.7
| 4900 | 26 | 151.26 | 4485.62 | -1631.31 | 894.78
| 5000 | 26 | 151.26 | 4575.5 | -1669.75 | 915.86
| 5100 | 26 | 151.26 | 4665.38 | -1708.19 | 936.94
| 5200 | 26 | 151.26 | 4755.26 | -1746.62 | 958.03
| 5300 | 26 | 151.26 | 4845.14 | -1785.06 | 979.11
| 5400 | 26 | 151.26 | 4935.02 | -1823.49 | 1000.19
| 5500 | 26 | 151.26 | 5024.9 | -1861.93 | 1021.27
| 5600 | 26 | 151.26 | 5114.78 | -1900.37 | 1042.35
| 5700 | 26 | 151.26 | 5204.65 | -1938.8 | 1063.44
| 5800 | 26 | 151.26 | 5294.53 | -1977.24 | 1084.52
| 5900 | 26 | 151.26 | 5384.41 | -2015.67 | 1105.6
| 6000 | 26 | 151.26 | 5474.29 | -2054.11 | 1126.68
| 6100 | 26 | 151.26 | 5564.17 | -2092.55 | 1147.77
| 6200 | 26 | 151.26 | 5654.05 | -2130.98 | 1168.85
| 6300 | 26 | 151.26 | 5743.93 | -2169.42 | 1189.93
| 6400 | 26 | 151.26 | 5833.81 | -2207.85 | 1211.01
| 6500 | 26 | 151.26 | 5923.69 | -2246.29 | 1232.09
| 6552.1 | 26 | 151.26 | 5970.51 | -2266.31 | 1243.08
| 6600 | 25.28 | 151.26 | 6013.7 | -2284.49 | 1253.05
| 6700 | 23.78 | 151.26 | 6104.67 | -2320.89 | 1273.01
| 6800 | 22.28 | 151.26 | 6196.69 | -2355.19 | 1291.83
| 6900 | 20.78 | 151.26 | 6289.71 | -2387.37 | 1309.48
| 7000 | 19.28 | 151.26 | 6383.66 | -2417.4 | 1325.95
| 7100 | 17.78 | 151.26 | 6478.47 | -2445.27 | 1341.24
| 7200 | 16.28 | 151.26 | 6574.08 | -2470.95 | 1355.32
| 7300 | 14.78 | 151.26 | 6670.43 | -2494.43 | 1368.2
| 7400 | 13.28 | 151.26 | 6767.44 | -2515.68 | 1379.86
| 7500 | 11.78 | 151.26 | 6865.05 | -2534.71 | 1390.29
| 7600 | 10.28 | 151.26 | 6963.2 | -2551.49 | 1399.5
| 7700 | 8.78 | 151.26 | 7061.82 | -2566.01 | 1407.46
| 7800 | 7.28 | 151.26 | 7160.84 | -2578.26 | 1414.18
| 7900 | 5.78 | 151.26 | 7260.18 | -2588.23 | 1419.65
| 8000 | 4.28 | 151.26 | 7359.8 | -2595.92 | 1423.87
| 8100 | 2.78 | 151.26 | 7459.6 | -2601.32 | 1426.83
| 8200 | 1.28 | 151.26 | 7559.54 | -2604.43 | 1428.54
| 8285.47 | 0 | 0 | 7645 | -2605.27 | 1428.99
| 8300 | 0 | 0 | 7659.53 | -2605.27 | 1428.99
| 8400 | 0 | 0 | 7759.53 | -2605.27 | 1428.99
| 8500 | 0 | 0 | 7859.53 | -2605.27 | 1428.99
| 8600 | 0 | 0 | 7959.53 | -2605.27 | 1428.99
| 8700 | 0 | 0 | 8059.53 | -2605.27 | 1428.99
| 8800 | 0 | 0 | 8159.53 | -2605.27 | 1428.99
| 8900 | 0 | 0 | 8259.53 | -2605.27 | 1428.99
| 9000 | 0 | 0 | 8359.53 | -2605.27 | 1428.99
| 9100 | 0 | 0 | 8459.53 | -2605.27 | 1428.99
| 9200 | 0 | 0 | 8559.53 | -2605.27 | 1428.99
| 9300 | 0 | 0 | 8659.53 | -2605.27 | 1428.99
| 9400 | 0 | 0 | 8759.53 | -2605.27 | 1428.99
| 9500 | 0 | 0 | 8859.53 | -2605.27 | 1428.99
| 9600 | 0 | 0 | 8959.53 | -2605.27 | 1428.99
| 9700 | 0 | 0 | 9059.53 | -2605.27 | 1428.99
| 9800 | 0 | 0 | 9159.53 | -2605.27 | 1428.99
| 9900 | 0 | 0 | 9259.53 | -2605.27 | 1428.99
| 10000 | 0 | 0 | 9359.53 | -2605.27 | 1428.99
| 10100 | 0 | 0 | 9459.53 | -2605.27 | 1428.99
| 10200 | 0 | 0 | 9559.53 | -2605.27 | 1428.99
| 10300 | 0 | 0 | 9659.53 | -2605.27 | 1428.99
| 10400 | 0 | 0 | 9759.53 | -2605.27 | 1428.99
| 10500 | 0 | 0 | 9859.53 | -2605.27 | 1428.99
| 10600 | 0 | 0 | 9959.53 | -2605.27 | 1428.99
| 10700 | 0 | 0 | 10059.53 | -2605.27 | 1428.99
| 10800 | 0 | 0 | 10159.53 | -2605.27 | 1428.99
| 10900 | 0 | 0 | 10259.53 | -2605.27 | 1428.99
| 11000 | 0 | 0 | 10359.53 | -2605.27 | 1428.99
| 11100 | 0 | 0 | 10459.53 | -2605.27 | 1428.99
| 11200 | 0 | 0 | 10559.53 | -2605.27 | 1428.99
| 11300 | 0 | 0 | 10659.53 | -2605.27 | 1428.99
| 11400 | 0 | 0 | 10759.53 | -2605.27 | 1428.99
| 11500 | 0 | 0 | 10859.53 | -2605.27 | 1428.99
| 11600 | 0 | 0 | 10959.53 | -2605.27 | 1428.99
| 11622.47 | 0 | 0 | 10982 | -2605.27 | 1428.99

## Lookup (hidden)
North Reference | RetunValue | Grid Type | ReturnValue | Deviation Indicator | ReturnValue
| 2 |  | 0 |  | 2
True |  | SPCS-Colorado Central-NAD27 |  | Directional
Grid |  | SPCS-Colorado Central-NAD83 |  | High Angle
|  | SPCS-Colorado North-NAD27 |  | Horizontal
SPCS-Colorado North-NAD83
SPCS-Colorado South-NAD27
SPCS-Colorado South-NAD83
UTM-Zone 12 NAD27
UTM-Zone 12 NAD83
UTM-Zone 13 NAD27
UTM-Zone 13 NAD83