## Data
Header Information | measured depth (ft) | inclination (°) | azimuth (°) | true vertical depth (ft) | northing +N/-S (ft) | easting +E/-W (ft) | Remarks
Operator Name | 0 | 0 | 0 | 0 | 0 | 0
TEP Rocky Mountain, LLC | 100 | 0 | 0 | 100 | 0 | 0
Operator Number | 200 | 0 | 0 | 200 | 0 | 0
96850 | 300 | 0 | 0 | 300 | 0 | 0
Well Name and Number | 320 | 0 | 0 | 320 | 0 | 0
FEDERAL WMC 11-20 | 400 | 2.4 | 247.9 | 399.98 | -0.63 | -1.55
API Number (if available) | 500 | 5.4 | 247.9 | 499.73 | -3.19 | -7.85
| 600 | 8.4 | 247.9 | 599 | -7.71 | -18.98
Location: QQ SEC TWP RGE | 617 | 8.91 | 247.9 | 615.8 | -8.67 | -21.35
SESW Sec. 17, T7S, R93W | 700 | 8.91 | 247.9 | 697.8 | -13.51 | -33.26
Citing Type: Planned or Actual | 800 | 8.91 | 247.9 | 796.6 | -19.33 | -47.61
Planned | 900 | 8.91 | 247.9 | 895.39 | -25.16 | -61.96
Deviation Indicator | 1000 | 8.91 | 247.9 | 994.18 | -30.99 | -76.31
Directional | 1100 | 8.91 | 247.9 | 1092.98 | -36.81 | -90.66
North Reference | 1200 | 8.91 | 247.9 | 1191.77 | -42.64 | -105.02
True | 1300 | 8.91 | 247.9 | 1290.56 | -48.47 | -119.37
Grid Type | 1400 | 8.91 | 247.9 | 1389.36 | -54.29 | -133.72
#VALUE! | 1500 | 8.91 | 247.9 | 1488.15 | -60.12 | -148.07
| 1600 | 8.91 | 247.9 | 1586.94 | -65.95 | -162.42
| 1700 | 8.91 | 247.9 | 1685.74 | -71.78 | -176.77
| 1800 | 8.91 | 247.9 | 1784.53 | -77.6 | -191.12
| 1900 | 8.91 | 247.9 | 1883.32 | -83.43 | -205.47
| 2000 | 8.91 | 247.9 | 1982.12 | -89.26 | -219.82
| 2100 | 8.91 | 247.9 | 2080.91 | -95.08 | -234.17
| 2200 | 8.91 | 247.9 | 2179.7 | -100.91 | -248.52
| 2300 | 8.91 | 247.9 | 2278.5 | -106.74 | -262.87
| 2400 | 8.91 | 247.9 | 2377.29 | -112.56 | -277.22
| 2500 | 8.91 | 247.9 | 2476.08 | -118.39 | -291.57
| 2600 | 8.91 | 247.9 | 2574.88 | -124.22 | -305.92
| 2700 | 8.91 | 247.9 | 2673.67 | -130.04 | -320.27
| 2800 | 8.91 | 247.9 | 2772.46 | -135.87 | -334.62
| 2900 | 8.91 | 247.9 | 2871.26 | -141.7 | -348.97
| 3000 | 8.91 | 247.9 | 2970.05 | -147.52 | -363.32
| 3100 | 8.91 | 247.9 | 3068.84 | -153.35 | -377.67
| 3200 | 8.91 | 247.9 | 3167.64 | -159.18 | -392.02
| 3300 | 8.91 | 247.9 | 3266.43 | -165 | -406.37
| 3400 | 8.91 | 247.9 | 3365.22 | -170.83 | -420.72
| 3500 | 8.91 | 247.9 | 3464.02 | -176.66 | -435.07
| 3600 | 8.91 | 247.9 | 3562.81 | -182.49 | -449.42
| 3700 | 8.91 | 247.9 | 3661.6 | -188.31 | -463.77
| 3800 | 8.91 | 247.9 | 3760.4 | -194.14 | -478.12
| 3900 | 8.91 | 247.9 | 3859.19 | -199.97 | -492.47
| 4000 | 8.91 | 247.9 | 3957.98 | -205.79 | -506.82
| 4100 | 8.91 | 247.9 | 4056.78 | -211.62 | -521.17
| 4200 | 8.91 | 247.9 | 4155.57 | -217.45 | -535.52
| 4300 | 8.91 | 247.9 | 4254.36 | -223.27 | -549.87
| 4400 | 8.91 | 247.9 | 4353.16 | -229.1 | -564.22
| 4500 | 8.91 | 247.9 | 4451.95 | -234.93 | -578.57
| 4600 | 8.91 | 247.9 | 4550.74 | -240.75 | -592.92
| 4700 | 8.91 | 247.9 | 4649.54 | -246.58 | -607.27
| 4800 | 8.91 | 247.9 | 4748.33 | -252.41 | -621.62
| 4900 | 8.91 | 247.9 | 4847.12 | -258.23 | -635.97
| 5000 | 8.91 | 247.9 | 4945.92 | -264.06 | -650.32
| 5100 | 8.91 | 247.9 | 5044.71 | -269.89 | -664.67
| 5200 | 8.91 | 247.9 | 5143.5 | -275.71 | -679.02
| 5300 | 8.91 | 247.9 | 5242.3 | -281.54 | -693.37
| 5400 | 8.91 | 247.9 | 5341.09 | -287.37 | -707.72
| 5500 | 8.91 | 247.9 | 5439.88 | -293.2 | -722.07
| 5600 | 8.91 | 247.9 | 5538.68 | -299.02 | -736.42
| 5700 | 8.91 | 247.9 | 5637.47 | -304.85 | -750.77
| 5800 | 8.91 | 247.9 | 5736.26 | -310.68 | -765.13
| 5900 | 8.91 | 247.9 | 5835.06 | -316.5 | -779.48
| 6000 | 8.91 | 247.9 | 5933.85 | -322.33 | -793.83
| 6100 | 8.91 | 247.9 | 6032.64 | -328.16 | -808.18
| 6200 | 8.91 | 247.9 | 6131.44 | -333.98 | -822.53
| 6300 | 8.91 | 247.9 | 6230.23 | -339.81 | -836.88
| 6400 | 8.91 | 247.9 | 6329.02 | -345.64 | -851.23
| 6500 | 8.91 | 247.9 | 6427.82 | -351.46 | -865.58
| 6600 | 8.91 | 247.9 | 6526.61 | -357.29 | -879.93
| 6700 | 8.91 | 247.9 | 6625.4 | -363.12 | -894.28
| 6800 | 8.91 | 247.9 | 6724.2 | -368.94 | -908.63
| 6900 | 8.91 | 247.9 | 6822.99 | -374.77 | -922.98
| 7000 | 8.91 | 247.9 | 6921.78 | -380.6 | -937.33
| 7100 | 8.91 | 247.9 | 7020.58 | -386.43 | -951.68
| 7200 | 8.91 | 247.9 | 7119.37 | -392.25 | -966.03
| 7300 | 8.91 | 247.9 | 7218.16 | -398.08 | -980.38
| 7400 | 8.91 | 247.9 | 7316.95 | -403.91 | -994.73
| 7500 | 8.91 | 247.9 | 7415.75 | -409.73 | -1009.08
| 7600 | 8.91 | 247.9 | 7514.54 | -415.56 | -1023.43
| 7700 | 8.91 | 247.9 | 7613.33 | -421.39 | -1037.78
| 7800 | 8.91 | 247.9 | 7712.13 | -427.21 | -1052.13
| 7900 | 8.91 | 247.9 | 7810.92 | -433.04 | -1066.48
| 8000 | 8.91 | 247.9 | 7909.71 | -438.87 | -1080.83
| 8100 | 8.91 | 247.9 | 8008.51 | -444.69 | -1095.18
| 8200 | 8.91 | 247.9 | 8107.3 | -450.52 | -1109.53
| 8300 | 8.91 | 247.9 | 8206.09 | -456.35 | -1123.88
| 8314.48 | 8.91 | 247.9 | 8220.4 | -457.19 | -1125.96
| 8400 | 7.63 | 247.9 | 8305.03 | -461.82 | -1137.35
| 8500 | 6.13 | 247.9 | 8404.31 | -466.32 | -1148.45
| 8600 | 4.63 | 247.9 | 8503.86 | -469.85 | -1157.13
| 8700 | 3.13 | 247.9 | 8603.63 | -472.39 | -1163.39
| 8800 | 1.63 | 247.9 | 8703.54 | -473.95 | -1167.24
| 8908.47 | 0 | 0 | 8812 | -474.53 | -1168.66
| 9000 | 0 | 0 | 8903.53 | -474.53 | -1168.66
| 9100 | 0 | 0 | 9003.53 | -474.53 | -1168.66
| 9200 | 0 | 0 | 9103.53 | -474.53 | -1168.66
| 9300 | 0 | 0 | 9203.53 | -474.53 | -1168.66
| 9400 | 0 | 0 | 9303.53 | -474.53 | -1168.66
| 9500 | 0 | 0 | 9403.53 | -474.53 | -1168.66
| 9600 | 0 | 0 | 9503.53 | -474.53 | -1168.66
| 9700 | 0 | 0 | 9603.53 | -474.53 | -1168.66
| 9800 | 0 | 0 | 9703.53 | -474.53 | -1168.66
| 9900 | 0 | 0 | 9803.53 | -474.53 | -1168.66
| 10000 | 0 | 0 | 9903.53 | -474.53 | -1168.66
| 10100 | 0 | 0 | 10003.53 | -474.53 | -1168.66
| 10200 | 0 | 0 | 10103.53 | -474.53 | -1168.66
| 10300 | 0 | 0 | 10203.53 | -474.53 | -1168.66
| 10400 | 0 | 0 | 10303.53 | -474.53 | -1168.66
| 10500 | 0 | 0 | 10403.53 | -474.53 | -1168.66
| 10600 | 0 | 0 | 10503.53 | -474.53 | -1168.66
| 10700 | 0 | 0 | 10603.53 | -474.53 | -1168.66
| 10800 | 0 | 0 | 10703.53 | -474.53 | -1168.66
| 10900 | 0 | 0 | 10803.53 | -474.53 | -1168.66
| 11000 | 0 | 0 | 10903.53 | -474.53 | -1168.66
| 11058.47 | 0 | 0 | 10962 | -474.53 | -1168.66

## Lookup (hidden)
North Reference | RetunValue | Grid Type | ReturnValue | Deviation Indicator | ReturnValue
| 2 |  | 0 |  | 2
True |  | SPCS-Colorado Central-NAD27 |  | Directional
Grid |  | SPCS-Colorado Central-NAD83 |  | High Angle
|  | SPCS-Colorado North-NAD27 |  | Horizontal
SPCS-Colorado North-NAD83
SPCS-Colorado South-NAD27
SPCS-Colorado South-NAD83
UTM-Zone 12 NAD27
UTM-Zone 12 NAD83
UTM-Zone 13 NAD27
UTM-Zone 13 NAD83