## Data
Header Information | measured depth (ft) | inclination (°) | azimuth (°) | true vertical depth (ft) | northing +N/-S (ft) | easting +E/-W (ft) | Remarks
Operator Name | 0 | 0 | 0 | 0 | 0 | 0
TEP Rocky Mountain, LLC | 100 | 0 | 0 | 100 | 0 | 0
Operator Number | 200 | 0 | 0 | 200 | 0 | 0
96850 | 220 | 0 | 0 | 220 | 0 | 0
Well Name and Number | 300 | 2.4 | 125.47 | 299.98 | -0.97 | 1.36
FEDERAL WMC 431-20 | 400 | 5.4 | 125.47 | 399.73 | -4.92 | 6.9
API Number (if available) | 500 | 8.4 | 125.47 | 499 | -11.89 | 16.69
| 600 | 11.4 | 125.47 | 597.5 | -21.87 | 30.69
Location: QQ SEC TWP RGE | 700 | 14.4 | 125.47 | 694.96 | -34.82 | 48.86
SESW Sec.17, T7S, R93W | 800 | 17.4 | 125.47 | 791.13 | -50.72 | 71.17
Citing Type: Planned or Actual | 886.53 | 20 | 125.47 | 873.09 | -66.81 | 93.76
Planned | 900 | 20 | 125.47 | 885.74 | -69.49 | 97.51
Deviation Indicator | 1000 | 20 | 125.47 | 979.71 | -89.33 | 125.36
Directional | 1100 | 20 | 125.47 | 1073.68 | -109.17 | 153.21
North Reference | 1200 | 20 | 125.47 | 1167.65 | -129.02 | 181.06
True | 1300 | 20 | 125.47 | 1261.63 | -148.86 | 208.91
Grid Type | 1400 | 20 | 125.47 | 1355.6 | -168.71 | 236.76
#VALUE! | 1500 | 20 | 125.47 | 1449.57 | -188.55 | 264.6
| 1600 | 20 | 125.47 | 1543.54 | -208.4 | 292.45
| 1700 | 20 | 125.47 | 1637.51 | -228.24 | 320.3
| 1800 | 20 | 125.47 | 1731.48 | -248.08 | 348.15
| 1900 | 20 | 125.47 | 1825.46 | -267.93 | 376
| 2000 | 20 | 125.47 | 1919.43 | -287.77 | 403.85
| 2100 | 20 | 125.47 | 2013.4 | -307.62 | 431.69
| 2200 | 20 | 125.47 | 2107.37 | -327.46 | 459.54
| 2300 | 20 | 125.47 | 2201.34 | -347.31 | 487.39
| 2400 | 20 | 125.47 | 2295.31 | -367.15 | 515.24
| 2500 | 20 | 125.47 | 2389.29 | -386.99 | 543.09
| 2600 | 20 | 125.47 | 2483.26 | -406.84 | 570.94
| 2700 | 20 | 125.47 | 2577.23 | -426.68 | 598.78
| 2800 | 20 | 125.47 | 2671.2 | -446.53 | 626.63
| 2900 | 20 | 125.47 | 2765.17 | -466.37 | 654.48
| 3000 | 20 | 125.47 | 2859.14 | -486.22 | 682.33
| 3100 | 20 | 125.47 | 2953.12 | -506.06 | 710.18
| 3200 | 20 | 125.47 | 3047.09 | -525.9 | 738.03
| 3300 | 20 | 125.47 | 3141.06 | -545.75 | 765.88
| 3400 | 20 | 125.47 | 3235.03 | -565.59 | 793.72
| 3500 | 20 | 125.47 | 3329 | -585.44 | 821.57
| 3600 | 20 | 125.47 | 3422.97 | -605.28 | 849.42
| 3700 | 20 | 125.47 | 3516.95 | -625.13 | 877.27
| 3800 | 20 | 125.47 | 3610.92 | -644.97 | 905.12
| 3900 | 20 | 125.47 | 3704.89 | -664.81 | 932.97
| 4000 | 20 | 125.47 | 3798.86 | -684.66 | 960.81
| 4100 | 20 | 125.47 | 3892.83 | -704.5 | 988.66
| 4200 | 20 | 125.47 | 3986.8 | -724.35 | 1016.51
| 4300 | 20 | 125.47 | 4080.78 | -744.19 | 1044.36
| 4400 | 20 | 125.47 | 4174.75 | -764.04 | 1072.21
| 4500 | 20 | 125.47 | 4268.72 | -783.88 | 1100.06
| 4600 | 20 | 125.47 | 4362.69 | -803.72 | 1127.9
| 4700 | 20 | 125.47 | 4456.66 | -823.57 | 1155.75
| 4778.92 | 20 | 125.47 | 4530.83 | -839.23 | 1177.73
| 4800 | 19.68 | 125.47 | 4550.65 | -843.38 | 1183.56
| 4900 | 18.18 | 125.47 | 4645.24 | -862.21 | 1209.98
| 5000 | 16.68 | 125.47 | 4740.65 | -879.59 | 1234.37
| 5100 | 15.18 | 125.47 | 4836.81 | -895.52 | 1256.72
| 5200 | 13.68 | 125.47 | 4933.65 | -909.98 | 1277.01
| 5300 | 12.18 | 125.47 | 5031.11 | -922.96 | 1295.24
| 5400 | 10.68 | 125.47 | 5129.12 | -934.46 | 1311.37
| 5500 | 9.18 | 125.47 | 5227.62 | -944.47 | 1325.42
| 5600 | 7.68 | 125.47 | 5326.54 | -952.98 | 1337.36
| 5700 | 6.18 | 125.47 | 5425.81 | -959.98 | 1347.18
| 5800 | 4.68 | 125.47 | 5525.35 | -965.47 | 1354.89
| 5900 | 3.18 | 125.47 | 5625.12 | -969.45 | 1360.47
| 6000 | 1.68 | 125.47 | 5725.02 | -971.91 | 1363.92
| 6100 | 0.18 | 125.47 | 5825.01 | -972.85 | 1365.24
| 6111.99 | 0 | 0 | 5837 | -972.86 | 1365.26
| 6200 | 0 | 0 | 5925.01 | -972.86 | 1365.26
| 6300 | 0 | 0 | 6025.01 | -972.86 | 1365.26
| 6400 | 0 | 0 | 6125.01 | -972.86 | 1365.26
| 6500 | 0 | 0 | 6225.01 | -972.86 | 1365.26
| 6600 | 0 | 0 | 6325.01 | -972.86 | 1365.26
| 6700 | 0 | 0 | 6425.01 | -972.86 | 1365.26
| 6800 | 0 | 0 | 6525.01 | -972.86 | 1365.26
| 6900 | 0 | 0 | 6625.01 | -972.86 | 1365.26
| 7000 | 0 | 0 | 6725.01 | -972.86 | 1365.26
| 7100 | 0 | 0 | 6825.01 | -972.86 | 1365.26
| 7200 | 0 | 0 | 6925.01 | -972.86 | 1365.26
| 7300 | 0 | 0 | 7025.01 | -972.86 | 1365.26
| 7400 | 0 | 0 | 7125.01 | -972.86 | 1365.26
| 7500 | 0 | 0 | 7225.01 | -972.86 | 1365.26
| 7600 | 0 | 0 | 7325.01 | -972.86 | 1365.26
| 7700 | 0 | 0 | 7425.01 | -972.86 | 1365.26
| 7800 | 0 | 0 | 7525.01 | -972.86 | 1365.26
| 7900 | 0 | 0 | 7625.01 | -972.86 | 1365.26
| 8000 | 0 | 0 | 7725.01 | -972.86 | 1365.26
| 8100 | 0 | 0 | 7825.01 | -972.86 | 1365.26
| 8200 | 0 | 0 | 7925.01 | -972.86 | 1365.26
| 8300 | 0 | 0 | 8025.01 | -972.86 | 1365.26
| 8400 | 0 | 0 | 8125.01 | -972.86 | 1365.26
| 8500 | 0 | 0 | 8225.01 | -972.86 | 1365.26
| 8600 | 0 | 0 | 8325.01 | -972.86 | 1365.26
| 8700 | 0 | 0 | 8425.01 | -972.86 | 1365.26
| 8800 | 0 | 0 | 8525.01 | -972.86 | 1365.26
| 8900 | 0 | 0 | 8625.01 | -972.86 | 1365.26
| 9000 | 0 | 0 | 8725.01 | -972.86 | 1365.26
| 9100 | 0 | 0 | 8825.01 | -972.86 | 1365.26
| 9200 | 0 | 0 | 8925.01 | -972.86 | 1365.26
| 9300 | 0 | 0 | 9025.01 | -972.86 | 1365.26
| 9400 | 0 | 0 | 9125.01 | -972.86 | 1365.26
| 9500 | 0 | 0 | 9225.01 | -972.86 | 1365.26
| 9600 | 0 | 0 | 9325.01 | -972.86 | 1365.26
| 9700 | 0 | 0 | 9425.01 | -972.86 | 1365.26
| 9800 | 0 | 0 | 9525.01 | -972.86 | 1365.26
| 9900 | 0 | 0 | 9625.01 | -972.86 | 1365.26
| 10000 | 0 | 0 | 9725.01 | -972.86 | 1365.26
| 10100 | 0 | 0 | 9825.01 | -972.86 | 1365.26
| 10200 | 0 | 0 | 9925.01 | -972.86 | 1365.26
| 10300 | 0 | 0 | 10025.01 | -972.86 | 1365.26
| 10400 | 0 | 0 | 10125.01 | -972.86 | 1365.26
| 10500 | 0 | 0 | 10225.01 | -972.86 | 1365.26
| 10600 | 0 | 0 | 10325.01 | -972.86 | 1365.26
| 10700 | 0 | 0 | 10425.01 | -972.86 | 1365.26
| 10800 | 0 | 0 | 10525.01 | -972.86 | 1365.26
| 10900 | 0 | 0 | 10625.01 | -972.86 | 1365.26
| 11000 | 0 | 0 | 10725.01 | -972.86 | 1365.26
| 11100 | 0 | 0 | 10825.01 | -972.86 | 1365.26
| 11200 | 0 | 0 | 10925.01 | -972.86 | 1365.26
| 11256.99 | 0 | 0 | 10982 | -972.86 | 1365.26
| 11257.41 | 0 | 0 | 10982.42 | -972.86 | 1365.26

## Lookup (hidden)
North Reference | RetunValue | Grid Type | ReturnValue | Deviation Indicator | ReturnValue
| 2 |  | 0 |  | 2
True |  | SPCS-Colorado Central-NAD27 |  | Directional
Grid |  | SPCS-Colorado Central-NAD83 |  | High Angle
|  | SPCS-Colorado North-NAD27 |  | Horizontal
SPCS-Colorado North-NAD83
SPCS-Colorado South-NAD27
SPCS-Colorado South-NAD83
UTM-Zone 12 NAD27
UTM-Zone 12 NAD83
UTM-Zone 13 NAD27
UTM-Zone 13 NAD83