## Data
Header Information | measured depth (ft) | inclination (°) | azimuth (°) | true vertical depth (ft) | northing +N/-S (ft) | easting +E/-W (ft) | Remarks
Operator Name | 0 | 0 | 0 | 0 | 0 | 0
TEP Rocky Mountain, LLC | 100 | 0 | 0 | 100 | 0 | 0
Operator Number | 170 | 0 | 0 | 170 | 0 | 0
96850 | 200 | 0.9 | 147.98 | 200 | -0.2 | 0.12
Well Name and Number | 300 | 3.9 | 147.98 | 299.9 | -3.75 | 2.34
FEDERAL WMC 432-20 | 400 | 6.9 | 147.98 | 399.44 | -11.73 | 7.33
API Number (if available) | 500 | 9.9 | 147.98 | 498.36 | -24.11 | 15.08
| 600 | 12.9 | 147.98 | 596.38 | -40.87 | 25.56
Location: QQ SEC TWP RGE | 700 | 15.9 | 147.98 | 693.22 | -61.95 | 38.74
SESW Sec.17, T7S, R93W | 800 | 18.9 | 147.98 | 788.64 | -87.31 | 54.59
Citing Type: Planned or Actual | 900 | 21.9 | 147.98 | 882.35 | -116.86 | 73.07
Planned | 1000 | 24.9 | 147.98 | 974.12 | -150.53 | 94.12
Deviation Indicator | 1103.25 | 28 | 147.98 | 1066.55 | -189.52 | 118.5
Directional | 1200 | 28 | 147.98 | 1151.98 | -228.02 | 142.58
North Reference | 1300 | 28 | 147.98 | 1240.27 | -267.83 | 167.47
True | 1400 | 28 | 147.98 | 1328.57 | -307.63 | 192.36
Grid Type | 1500 | 28 | 147.98 | 1416.87 | -347.43 | 217.25
#VALUE! | 1600 | 28 | 147.98 | 1505.17 | -387.24 | 242.13
| 1700 | 28 | 147.98 | 1593.46 | -427.04 | 267.02
| 1800 | 28 | 147.98 | 1681.76 | -466.84 | 291.91
| 1900 | 28 | 147.98 | 1770.06 | -506.64 | 316.8
| 2000 | 28 | 147.98 | 1858.35 | -546.45 | 341.69
| 2100 | 28 | 147.98 | 1946.65 | -586.25 | 366.58
| 2200 | 28 | 147.98 | 2034.95 | -626.05 | 391.46
| 2300 | 28 | 147.98 | 2123.24 | -665.85 | 416.35
| 2400 | 28 | 147.98 | 2211.54 | -705.66 | 441.24
| 2500 | 28 | 147.98 | 2299.84 | -745.46 | 466.13
| 2600 | 28 | 147.98 | 2388.13 | -785.26 | 491.02
| 2700 | 28 | 147.98 | 2476.43 | -825.06 | 515.91
| 2800 | 28 | 147.98 | 2564.73 | -864.87 | 540.79
| 2900 | 28 | 147.98 | 2653.02 | -904.67 | 565.68
| 3000 | 28 | 147.98 | 2741.32 | -944.47 | 590.57
| 3100 | 28 | 147.98 | 2829.62 | -984.28 | 615.46
| 3200 | 28 | 147.98 | 2917.91 | -1024.08 | 640.35
| 3300 | 28 | 147.98 | 3006.21 | -1063.88 | 665.23
| 3400 | 28 | 147.98 | 3094.51 | -1103.68 | 690.12
| 3500 | 28 | 147.98 | 3182.8 | -1143.49 | 715.01
| 3600 | 28 | 147.98 | 3271.1 | -1183.29 | 739.9
| 3700 | 28 | 147.98 | 3359.4 | -1223.09 | 764.79
| 3800 | 28 | 147.98 | 3447.69 | -1262.89 | 789.68
| 3900 | 28 | 147.98 | 3535.99 | -1302.7 | 814.56
| 4000 | 28 | 147.98 | 3624.29 | -1342.5 | 839.45
| 4100 | 28 | 147.98 | 3712.58 | -1382.3 | 864.34
| 4200 | 28 | 147.98 | 3800.88 | -1422.11 | 889.23
| 4300 | 28 | 147.98 | 3889.18 | -1461.91 | 914.12
| 4400 | 28 | 147.98 | 3977.48 | -1501.71 | 939.01
| 4500 | 28 | 147.98 | 4065.77 | -1541.51 | 963.89
| 4600 | 28 | 147.98 | 4154.07 | -1581.32 | 988.78
| 4700 | 28 | 147.98 | 4242.37 | -1621.12 | 1013.67
| 4800 | 28 | 147.98 | 4330.66 | -1660.92 | 1038.56
| 4900 | 28 | 147.98 | 4418.96 | -1700.72 | 1063.45
| 5000 | 28 | 147.98 | 4507.26 | -1740.53 | 1088.33
| 5100 | 28 | 147.98 | 4595.55 | -1780.33 | 1113.22
| 5200 | 28 | 147.98 | 4683.85 | -1820.13 | 1138.11
| 5300 | 28 | 147.98 | 4772.15 | -1859.93 | 1163
| 5384.66 | 28 | 147.98 | 4846.9 | -1893.63 | 1184.07
| 5400 | 27.77 | 147.98 | 4860.46 | -1899.71 | 1187.87
| 5500 | 26.27 | 147.98 | 4949.54 | -1938.23 | 1211.96
| 5600 | 24.77 | 147.98 | 5039.78 | -1974.75 | 1234.79
| 5700 | 23.27 | 147.98 | 5131.12 | -2009.26 | 1256.37
| 5800 | 21.77 | 147.98 | 5223.5 | -2041.73 | 1276.68
| 5900 | 20.27 | 147.98 | 5316.84 | -2072.14 | 1295.69
| 6000 | 18.77 | 147.98 | 5411.09 | -2100.47 | 1313.4
| 6100 | 17.27 | 147.98 | 5506.19 | -2126.69 | 1329.8
| 6200 | 15.77 | 147.98 | 5602.06 | -2150.8 | 1344.87
| 6300 | 14.27 | 147.98 | 5698.64 | -2172.77 | 1358.61
| 6400 | 12.77 | 147.98 | 5795.87 | -2192.59 | 1371
| 6500 | 11.27 | 147.98 | 5893.67 | -2210.24 | 1382.04
| 6600 | 9.77 | 147.98 | 5991.99 | -2225.72 | 1391.72
| 6700 | 8.27 | 147.98 | 6090.75 | -2239 | 1400.03
| 6800 | 6.77 | 147.98 | 6189.89 | -2250.1 | 1406.96
| 6900 | 5.27 | 147.98 | 6289.33 | -2258.99 | 1412.52
| 7000 | 3.77 | 147.98 | 6389.02 | -2265.66 | 1416.7
| 7100 | 2.27 | 147.98 | 6488.88 | -2270.13 | 1419.49
| 7200 | 0.77 | 147.98 | 6588.84 | -2272.37 | 1420.89
| 7251.16 | 0 | 0 | 6640 | -2272.66 | 1421.07
| 7300 | 0 | 0 | 6688.84 | -2272.66 | 1421.07
| 7400 | 0 | 0 | 6788.84 | -2272.66 | 1421.07
| 7500 | 0 | 0 | 6888.84 | -2272.66 | 1421.07
| 7600 | 0 | 0 | 6988.84 | -2272.66 | 1421.07
| 7700 | 0 | 0 | 7088.84 | -2272.66 | 1421.07
| 7800 | 0 | 0 | 7188.84 | -2272.66 | 1421.07
| 7900 | 0 | 0 | 7288.84 | -2272.66 | 1421.07
| 8000 | 0 | 0 | 7388.84 | -2272.66 | 1421.07
| 8100 | 0 | 0 | 7488.84 | -2272.66 | 1421.07
| 8200 | 0 | 0 | 7588.84 | -2272.66 | 1421.07
| 8300 | 0 | 0 | 7688.84 | -2272.66 | 1421.07
| 8400 | 0 | 0 | 7788.84 | -2272.66 | 1421.07
| 8500 | 0 | 0 | 7888.84 | -2272.66 | 1421.07
| 8600 | 0 | 0 | 7988.84 | -2272.66 | 1421.07
| 8700 | 0 | 0 | 8088.84 | -2272.66 | 1421.07
| 8800 | 0 | 0 | 8188.84 | -2272.66 | 1421.07
| 8900 | 0 | 0 | 8288.84 | -2272.66 | 1421.07
| 9000 | 0 | 0 | 8388.84 | -2272.66 | 1421.07
| 9100 | 0 | 0 | 8488.84 | -2272.66 | 1421.07
| 9200 | 0 | 0 | 8588.84 | -2272.66 | 1421.07
| 9300 | 0 | 0 | 8688.84 | -2272.66 | 1421.07
| 9400 | 0 | 0 | 8788.84 | -2272.66 | 1421.07
| 9500 | 0 | 0 | 8888.84 | -2272.66 | 1421.07
| 9600 | 0 | 0 | 8988.84 | -2272.66 | 1421.07
| 9700 | 0 | 0 | 9088.84 | -2272.66 | 1421.07
| 9800 | 0 | 0 | 9188.84 | -2272.66 | 1421.07
| 9900 | 0 | 0 | 9288.84 | -2272.66 | 1421.07
| 10000 | 0 | 0 | 9388.84 | -2272.66 | 1421.07
| 10100 | 0 | 0 | 9488.84 | -2272.66 | 1421.07
| 10200 | 0 | 0 | 9588.84 | -2272.66 | 1421.07
| 10300 | 0 | 0 | 9688.84 | -2272.66 | 1421.07
| 10400 | 0 | 0 | 9788.84 | -2272.66 | 1421.07
| 10500 | 0 | 0 | 9888.84 | -2272.66 | 1421.07
| 10600 | 0 | 0 | 9988.84 | -2272.66 | 1421.07
| 10700 | 0 | 0 | 10088.84 | -2272.66 | 1421.07
| 10800 | 0 | 0 | 10188.84 | -2272.66 | 1421.07
| 10900 | 0 | 0 | 10288.84 | -2272.66 | 1421.07
| 11000 | 0 | 0 | 10388.84 | -2272.66 | 1421.07
| 11100 | 0 | 0 | 10488.84 | -2272.66 | 1421.07
| 11200 | 0 | 0 | 10588.84 | -2272.66 | 1421.07
| 11300 | 0 | 0 | 10688.84 | -2272.66 | 1421.07
| 11400 | 0 | 0 | 10788.84 | -2272.66 | 1421.07
| 11500 | 0 | 0 | 10888.84 | -2272.66 | 1421.07
| 11593.16 | 0 | 0 | 10982 | -2272.66 | 1421.07

## Lookup (hidden)
North Reference | RetunValue | Grid Type | ReturnValue | Deviation Indicator | ReturnValue
| 2 |  | 0 |  | 2
True |  | SPCS-Colorado Central-NAD27 |  | Directional
Grid |  | SPCS-Colorado Central-NAD83 |  | High Angle
|  | SPCS-Colorado North-NAD27 |  | Horizontal
SPCS-Colorado North-NAD83
SPCS-Colorado South-NAD27
SPCS-Colorado South-NAD83
UTM-Zone 12 NAD27
UTM-Zone 12 NAD83
UTM-Zone 13 NAD27
UTM-Zone 13 NAD83