## Data
Header Information | measured depth (ft) | inclination (°) | azimuth (°) | true vertical depth (ft) | northing +N/-S (ft) | easting +E/-W (ft) | Remarks
Operator Name | 0 | 0 | 0 | 0 | 0 | 0
TEP Rocky Mountain, LLC | 100 | 0 | 0 | 100 | 0 | 0
Operator Number | 120 | 0 | 0 | 120 | 0 | 0
96850 | 200 | 2.4 | 143.93 | 199.98 | -1.35 | 0.99
Well Name and Number | 300 | 5.4 | 143.93 | 299.73 | -6.85 | 4.99
FEDERAL WMC 332-20 | 400 | 8.4 | 143.93 | 399 | -16.56 | 12.06
API Number (if available) | 500 | 11.4 | 143.93 | 497.5 | -30.46 | 22.18
| 600 | 14.4 | 143.93 | 594.96 | -48.5 | 35.33
Location: QQ SEC TWP RGE | 700 | 17.4 | 143.93 | 691.13 | -70.64 | 51.46
SESW Sec.17, T7S, R93W | 800 | 20.4 | 143.93 | 785.72 | -96.82 | 70.52
Citing Type: Planned or Actual | 900 | 23.4 | 143.93 | 878.5 | -126.97 | 92.48
Planned | 1000 | 26.4 | 143.93 | 969.19 | -160.99 | 117.27
Deviation Indicator | 1100 | 29.4 | 143.93 | 1057.56 | -198.81 | 144.82
Directional | 1120.13 | 30 | 143.93 | 1075.04 | -206.88 | 150.69
North Reference | 1200 | 30 | 143.93 | 1144.21 | -239.16 | 174.2
True | 1300 | 30 | 143.93 | 1230.81 | -279.58 | 203.65
Grid Type | 1400 | 30 | 143.93 | 1317.41 | -320 | 233.09
#VALUE! | 1500 | 30 | 143.93 | 1404.01 | -360.42 | 262.53
| 1600 | 30 | 143.93 | 1490.61 | -400.84 | 291.97
| 1700 | 30 | 143.93 | 1577.2 | -441.26 | 321.41
| 1800 | 30 | 143.93 | 1663.8 | -481.68 | 350.86
| 1900 | 30 | 143.93 | 1750.4 | -522.1 | 380.3
| 2000 | 30 | 143.93 | 1837 | -562.52 | 409.74
| 2100 | 30 | 143.93 | 1923.6 | -602.94 | 439.18
| 2200 | 30 | 143.93 | 2010.2 | -643.36 | 468.63
| 2300 | 30 | 143.93 | 2096.8 | -683.78 | 498.07
| 2400 | 30 | 143.93 | 2183.4 | -724.2 | 527.51
| 2500 | 30 | 143.93 | 2270 | -764.62 | 556.95
| 2600 | 30 | 143.93 | 2356.6 | -805.04 | 586.39
| 2700 | 30 | 143.93 | 2443.19 | -845.45 | 615.84
| 2800 | 30 | 143.93 | 2529.79 | -885.87 | 645.28
| 2900 | 30 | 143.93 | 2616.39 | -926.29 | 674.72
| 3000 | 30 | 143.93 | 2702.99 | -966.71 | 704.16
| 3100 | 30 | 143.93 | 2789.59 | -1007.13 | 733.6
| 3200 | 30 | 143.93 | 2876.19 | -1047.55 | 763.05
| 3300 | 30 | 143.93 | 2962.79 | -1087.97 | 792.49
| 3400 | 30 | 143.93 | 3049.39 | -1128.39 | 821.93
| 3500 | 30 | 143.93 | 3135.99 | -1168.81 | 851.37
| 3600 | 30 | 143.93 | 3222.59 | -1209.23 | 880.82
| 3700 | 30 | 143.93 | 3309.19 | -1249.65 | 910.26
| 3800 | 30 | 143.93 | 3395.78 | -1290.07 | 939.7
| 3900 | 30 | 143.93 | 3482.38 | -1330.49 | 969.14
| 4000 | 30 | 143.93 | 3568.98 | -1370.91 | 998.58
| 4100 | 30 | 143.93 | 3655.58 | -1411.33 | 1028.03
| 4200 | 30 | 143.93 | 3742.18 | -1451.75 | 1057.47
| 4300 | 30 | 143.93 | 3828.78 | -1492.17 | 1086.91
| 4384.45 | 30 | 143.93 | 3901.91 | -1526.31 | 1111.77
| 4400 | 29.77 | 143.93 | 3915.39 | -1532.57 | 1116.34
| 4500 | 28.27 | 143.93 | 4002.84 | -1571.78 | 1144.9
| 4600 | 26.77 | 143.93 | 4091.52 | -1609.13 | 1172.1
| 4700 | 25.27 | 143.93 | 4181.38 | -1644.59 | 1197.93
| 4800 | 23.77 | 143.93 | 4272.36 | -1678.13 | 1222.37
| 4900 | 22.27 | 143.93 | 4364.39 | -1709.74 | 1245.39
| 5000 | 20.77 | 143.93 | 4457.42 | -1739.39 | 1266.99
| 5100 | 19.27 | 143.93 | 4551.37 | -1767.06 | 1287.14
| 5200 | 17.77 | 143.93 | 4646.19 | -1792.74 | 1305.85
| 5300 | 16.27 | 143.93 | 4741.81 | -1816.4 | 1323.08
| 5400 | 14.77 | 143.93 | 4838.16 | -1838.03 | 1338.83
| 5500 | 13.27 | 143.93 | 4935.18 | -1857.61 | 1353.1
| 5600 | 11.77 | 143.93 | 5032.79 | -1875.13 | 1365.86
| 5700 | 10.27 | 143.93 | 5130.95 | -1890.58 | 1377.12
| 5800 | 8.77 | 143.93 | 5229.57 | -1903.95 | 1386.85
| 5900 | 7.27 | 143.93 | 5328.59 | -1915.23 | 1395.07
| 6000 | 5.77 | 143.93 | 5427.94 | -1924.41 | 1401.76
| 6100 | 4.27 | 143.93 | 5527.55 | -1931.48 | 1406.91
| 6200 | 2.77 | 143.93 | 5627.36 | -1936.45 | 1410.52
| 6300 | 1.27 | 143.93 | 5727.29 | -1939.3 | 1412.6
| 6384.71 | 0 | 0 | 5812 | -1940.06 | 1413.15
| 6400 | 0 | 0 | 5827.29 | -1940.06 | 1413.15
| 6500 | 0 | 0 | 5927.29 | -1940.06 | 1413.15
| 6600 | 0 | 0 | 6027.29 | -1940.06 | 1413.15
| 6700 | 0 | 0 | 6127.29 | -1940.06 | 1413.15
| 6800 | 0 | 0 | 6227.29 | -1940.06 | 1413.15
| 6900 | 0 | 0 | 6327.29 | -1940.06 | 1413.15
| 7000 | 0 | 0 | 6427.29 | -1940.06 | 1413.15
| 7100 | 0 | 0 | 6527.29 | -1940.06 | 1413.15
| 7200 | 0 | 0 | 6627.29 | -1940.06 | 1413.15
| 7300 | 0 | 0 | 6727.29 | -1940.06 | 1413.15
| 7400 | 0 | 0 | 6827.29 | -1940.06 | 1413.15
| 7500 | 0 | 0 | 6927.29 | -1940.06 | 1413.15
| 7600 | 0 | 0 | 7027.29 | -1940.06 | 1413.15
| 7700 | 0 | 0 | 7127.29 | -1940.06 | 1413.15
| 7800 | 0 | 0 | 7227.29 | -1940.06 | 1413.15
| 7900 | 0 | 0 | 7327.29 | -1940.06 | 1413.15
| 8000 | 0 | 0 | 7427.29 | -1940.06 | 1413.15
| 8100 | 0 | 0 | 7527.29 | -1940.06 | 1413.15
| 8200 | 0 | 0 | 7627.29 | -1940.06 | 1413.15
| 8300 | 0 | 0 | 7727.29 | -1940.06 | 1413.15
| 8400 | 0 | 0 | 7827.29 | -1940.06 | 1413.15
| 8500 | 0 | 0 | 7927.29 | -1940.06 | 1413.15
| 8600 | 0 | 0 | 8027.29 | -1940.06 | 1413.15
| 8700 | 0 | 0 | 8127.29 | -1940.06 | 1413.15
| 8800 | 0 | 0 | 8227.29 | -1940.06 | 1413.15
| 8900 | 0 | 0 | 8327.29 | -1940.06 | 1413.15
| 9000 | 0 | 0 | 8427.29 | -1940.06 | 1413.15
| 9100 | 0 | 0 | 8527.29 | -1940.06 | 1413.15
| 9200 | 0 | 0 | 8627.29 | -1940.06 | 1413.15
| 9300 | 0 | 0 | 8727.29 | -1940.06 | 1413.15
| 9400 | 0 | 0 | 8827.29 | -1940.06 | 1413.15
| 9500 | 0 | 0 | 8927.29 | -1940.06 | 1413.15
| 9600 | 0 | 0 | 9027.29 | -1940.06 | 1413.15
| 9700 | 0 | 0 | 9127.29 | -1940.06 | 1413.15
| 9800 | 0 | 0 | 9227.29 | -1940.06 | 1413.15
| 9900 | 0 | 0 | 9327.29 | -1940.06 | 1413.15
| 10000 | 0 | 0 | 9427.29 | -1940.06 | 1413.15
| 10100 | 0 | 0 | 9527.29 | -1940.06 | 1413.15
| 10200 | 0 | 0 | 9627.29 | -1940.06 | 1413.15
| 10300 | 0 | 0 | 9727.29 | -1940.06 | 1413.15
| 10400 | 0 | 0 | 9827.29 | -1940.06 | 1413.15
| 10500 | 0 | 0 | 9927.29 | -1940.06 | 1413.15
| 10600 | 0 | 0 | 10027.29 | -1940.06 | 1413.15
| 10700 | 0 | 0 | 10127.29 | -1940.06 | 1413.15
| 10800 | 0 | 0 | 10227.29 | -1940.06 | 1413.15
| 10900 | 0 | 0 | 10327.29 | -1940.06 | 1413.15
| 11000 | 0 | 0 | 10427.29 | -1940.06 | 1413.15
| 11100 | 0 | 0 | 10527.29 | -1940.06 | 1413.15
| 11200 | 0 | 0 | 10627.29 | -1940.06 | 1413.15
| 11300 | 0 | 0 | 10727.29 | -1940.06 | 1413.15
| 11400 | 0 | 0 | 10827.29 | -1940.06 | 1413.15
| 11500 | 0 | 0 | 10927.29 | -1940.06 | 1413.15
| 11554.71 | 0 | 0 | 10982 | -1940.06 | 1413.15
| 11555.65 | 0 | 0 | 10982.94 | -1940.06 | 1413.15

## Lookup (hidden)
North Reference | RetunValue | Grid Type | ReturnValue | Deviation Indicator | ReturnValue
| 2 |  | 0 |  | 2
True |  | SPCS-Colorado Central-NAD27 |  | Directional
Grid |  | SPCS-Colorado Central-NAD83 |  | High Angle
|  | SPCS-Colorado North-NAD27 |  | Horizontal
SPCS-Colorado North-NAD83
SPCS-Colorado South-NAD27
SPCS-Colorado South-NAD83
UTM-Zone 12 NAD27
UTM-Zone 12 NAD83
UTM-Zone 13 NAD27
UTM-Zone 13 NAD83