## Data
Header Information | measured depth (ft) | inclination (°) | azimuth (°) | true vertical depth (ft) | northing +N/-S (ft) | easting +E/-W (ft) | Remarks
Operator Name | 0 | 0 | 0 | 0 | 0 | 0
TEP Rocky Mountain, LLC | 100 | 0 | 0 | 100 | 0 | 0
Operator Number | 200 | 0 | 0 | 200 | 0 | 0
96850 | 300 | 0 | 0 | 300 | 0 | 0
Well Name and Number | 400 | 0 | 0 | 400 | 0 | 0
FEDERAL WMC 32-20 | 420 | 0 | 0 | 420 | 0 | 0
API Number (if available) | 500 | 2.4 | 138.79 | 499.98 | -1.26 | 1.1
| 600 | 5.4 | 138.79 | 599.73 | -6.38 | 5.58
Location: QQ SEC TWP RGE | 700 | 8.4 | 138.79 | 699 | -15.41 | 13.5
SESW Sec.17, T7S, R93W | 800 | 11.4 | 138.79 | 797.5 | -28.35 | 24.82
Citing Type: Planned or Actual | 900 | 14.4 | 138.79 | 894.96 | -45.14 | 39.53
Planned | 947.75 | 15.83 | 138.79 | 941.05 | -54.51 | 47.73
Deviation Indicator | 1000 | 15.83 | 138.79 | 991.33 | -65.23 | 57.12
Directional | 1100 | 15.83 | 138.79 | 1087.53 | -85.76 | 75.1
North Reference | 1200 | 15.83 | 138.79 | 1183.74 | -106.28 | 93.07
True | 1300 | 15.83 | 138.79 | 1279.95 | -126.81 | 111.04
Grid Type | 1400 | 15.83 | 138.79 | 1376.15 | -147.34 | 129.01
#VALUE! | 1500 | 15.83 | 138.79 | 1472.36 | -167.86 | 146.99
| 1600 | 15.83 | 138.79 | 1568.57 | -188.39 | 164.96
| 1700 | 15.83 | 138.79 | 1664.77 | -208.91 | 182.93
| 1800 | 15.83 | 138.79 | 1760.98 | -229.44 | 200.91
| 1900 | 15.83 | 138.79 | 1857.18 | -249.96 | 218.88
| 2000 | 15.83 | 138.79 | 1953.39 | -270.49 | 236.85
| 2100 | 15.83 | 138.79 | 2049.6 | -291.01 | 254.83
| 2200 | 15.83 | 138.79 | 2145.8 | -311.54 | 272.8
| 2300 | 15.83 | 138.79 | 2242.01 | -332.07 | 290.77
| 2400 | 15.83 | 138.79 | 2338.22 | -352.59 | 308.75
| 2500 | 15.83 | 138.79 | 2434.42 | -373.12 | 326.72
| 2600 | 15.83 | 138.79 | 2530.63 | -393.64 | 344.69
| 2700 | 15.83 | 138.79 | 2626.84 | -414.17 | 362.66
| 2800 | 15.83 | 138.79 | 2723.04 | -434.69 | 380.64
| 2900 | 15.83 | 138.79 | 2819.25 | -455.22 | 398.61
| 3000 | 15.83 | 138.79 | 2915.46 | -475.74 | 416.58
| 3100 | 15.83 | 138.79 | 3011.66 | -496.27 | 434.56
| 3200 | 15.83 | 138.79 | 3107.87 | -516.79 | 452.53
| 3300 | 15.83 | 138.79 | 3204.07 | -537.32 | 470.5
| 3400 | 15.83 | 138.79 | 3300.28 | -557.85 | 488.48
| 3500 | 15.83 | 138.79 | 3396.49 | -578.37 | 506.45
| 3600 | 15.83 | 138.79 | 3492.69 | -598.9 | 524.42
| 3700 | 15.83 | 138.79 | 3588.9 | -619.42 | 542.4
| 3800 | 15.83 | 138.79 | 3685.11 | -639.95 | 560.37
| 3900 | 15.83 | 138.79 | 3781.31 | -660.47 | 578.34
| 4000 | 15.83 | 138.79 | 3877.52 | -681 | 596.31
| 4100 | 15.83 | 138.79 | 3973.73 | -701.52 | 614.29
| 4200 | 15.83 | 138.79 | 4069.93 | -722.05 | 632.26
| 4300 | 15.83 | 138.79 | 4166.14 | -742.58 | 650.23
| 4400 | 15.83 | 138.79 | 4262.34 | -763.1 | 668.21
| 4500 | 15.83 | 138.79 | 4358.55 | -783.63 | 686.18
| 4600 | 15.83 | 138.79 | 4454.76 | -804.15 | 704.15
| 4700 | 15.83 | 138.79 | 4550.96 | -824.68 | 722.13
| 4800 | 15.83 | 138.79 | 4647.17 | -845.2 | 740.1
| 4900 | 15.83 | 138.79 | 4743.38 | -865.73 | 758.07
| 5000 | 15.83 | 138.79 | 4839.58 | -886.25 | 776.05
| 5100 | 15.83 | 138.79 | 4935.79 | -906.78 | 794.02
| 5200 | 15.83 | 138.79 | 5032 | -927.3 | 811.99
| 5300 | 15.83 | 138.79 | 5128.2 | -947.83 | 829.96
| 5400 | 15.83 | 138.79 | 5224.41 | -968.36 | 847.94
| 5500 | 15.83 | 138.79 | 5320.62 | -988.88 | 865.91
| 5600 | 15.83 | 138.79 | 5416.82 | -1009.41 | 883.88
| 5700 | 15.83 | 138.79 | 5513.03 | -1029.93 | 901.86
| 5800 | 15.83 | 138.79 | 5609.23 | -1050.46 | 919.83
| 5900 | 15.83 | 138.79 | 5705.44 | -1070.98 | 937.8
| 6000 | 15.83 | 138.79 | 5801.65 | -1091.51 | 955.78
| 6100 | 15.83 | 138.79 | 5897.85 | -1112.03 | 973.75
| 6200 | 15.83 | 138.79 | 5994.06 | -1132.56 | 991.72
| 6300 | 15.83 | 138.79 | 6090.27 | -1153.08 | 1009.7
| 6400 | 15.83 | 138.79 | 6186.47 | -1173.61 | 1027.67
| 6500 | 15.83 | 138.79 | 6282.68 | -1194.14 | 1045.64
| 6600 | 15.83 | 138.79 | 6378.89 | -1214.66 | 1063.61
| 6700 | 15.83 | 138.79 | 6475.09 | -1235.19 | 1081.59
| 6800 | 15.83 | 138.79 | 6571.3 | -1255.71 | 1099.56
| 6900 | 15.83 | 138.79 | 6667.51 | -1276.24 | 1117.53
| 7000 | 15.83 | 138.79 | 6763.71 | -1296.76 | 1135.51
| 7100 | 15.83 | 138.79 | 6859.92 | -1317.29 | 1153.48
| 7200 | 15.83 | 138.79 | 6956.12 | -1337.81 | 1171.45
| 7300 | 15.83 | 138.79 | 7052.33 | -1358.34 | 1189.43
| 7400 | 15.83 | 138.79 | 7148.54 | -1378.87 | 1207.4
| 7500 | 15.83 | 138.79 | 7244.74 | -1399.39 | 1225.37
| 7600 | 15.83 | 138.79 | 7340.95 | -1419.92 | 1243.35
| 7700 | 15.83 | 138.79 | 7437.16 | -1440.44 | 1261.32
| 7800 | 15.83 | 138.79 | 7533.36 | -1460.97 | 1279.29
| 7900 | 15.83 | 138.79 | 7629.57 | -1481.49 | 1297.26
| 8000 | 15.83 | 138.79 | 7725.78 | -1502.02 | 1315.24
| 8066.64 | 15.83 | 138.79 | 7789.89 | -1515.7 | 1327.22
| 8100 | 15.33 | 138.79 | 7822.02 | -1522.44 | 1333.12
| 8200 | 13.83 | 138.79 | 7918.8 | -1541.38 | 1349.7
| 8300 | 12.33 | 138.79 | 8016.2 | -1558.41 | 1364.61
| 8400 | 10.83 | 138.79 | 8114.16 | -1573.51 | 1377.84
| 8500 | 9.33 | 138.79 | 8212.61 | -1586.68 | 1389.37
| 8600 | 7.83 | 138.79 | 8311.49 | -1597.91 | 1399.2
| 8700 | 6.33 | 138.79 | 8410.73 | -1607.18 | 1407.32
| 8800 | 4.83 | 138.79 | 8510.25 | -1614.5 | 1413.73
| 8900 | 3.33 | 138.79 | 8609.99 | -1619.86 | 1418.42
| 9000 | 1.83 | 138.79 | 8709.89 | -1623.25 | 1421.39
| 9100 | 0.33 | 138.79 | 8809.87 | -1624.67 | 1422.63
| 9122.13 | 0 | 0 | 8832 | -1624.71 | 1422.68
| 9200 | 0 | 0 | 8909.87 | -1624.71 | 1422.68
| 9300 | 0 | 0 | 9009.87 | -1624.71 | 1422.68
| 9400 | 0 | 0 | 9109.87 | -1624.71 | 1422.68
| 9500 | 0 | 0 | 9209.87 | -1624.71 | 1422.68
| 9600 | 0 | 0 | 9309.87 | -1624.71 | 1422.68
| 9700 | 0 | 0 | 9409.87 | -1624.71 | 1422.68
| 9800 | 0 | 0 | 9509.87 | -1624.71 | 1422.68
| 9900 | 0 | 0 | 9609.87 | -1624.71 | 1422.68
| 10000 | 0 | 0 | 9709.87 | -1624.71 | 1422.68
| 10100 | 0 | 0 | 9809.87 | -1624.71 | 1422.68
| 10200 | 0 | 0 | 9909.87 | -1624.71 | 1422.68
| 10300 | 0 | 0 | 10009.87 | -1624.71 | 1422.68
| 10400 | 0 | 0 | 10109.87 | -1624.71 | 1422.68
| 10500 | 0 | 0 | 10209.87 | -1624.71 | 1422.68
| 10600 | 0 | 0 | 10309.87 | -1624.71 | 1422.68
| 10700 | 0 | 0 | 10409.87 | -1624.71 | 1422.68
| 10800 | 0 | 0 | 10509.87 | -1624.71 | 1422.68
| 10900 | 0 | 0 | 10609.87 | -1624.71 | 1422.68
| 11000 | 0 | 0 | 10709.87 | -1624.71 | 1422.68
| 11100 | 0 | 0 | 10809.87 | -1624.71 | 1422.68
| 11200 | 0 | 0 | 10909.87 | -1624.71 | 1422.68
| 11272.13 | 0 | 0 | 10982 | -1624.71 | 1422.68

## Lookup (hidden)
North Reference | RetunValue | Grid Type | ReturnValue | Deviation Indicator | ReturnValue
| 2 |  | 0 |  | 2
True |  | SPCS-Colorado Central-NAD27 |  | Directional
Grid |  | SPCS-Colorado Central-NAD83 |  | High Angle
|  | SPCS-Colorado North-NAD27 |  | Horizontal
SPCS-Colorado North-NAD83
SPCS-Colorado South-NAD27
SPCS-Colorado South-NAD83
UTM-Zone 12 NAD27
UTM-Zone 12 NAD83
UTM-Zone 13 NAD27
UTM-Zone 13 NAD83