## Data
Header Information | measured depth (ft) | inclination (°) | azimuth (°) | true vertical depth (ft) | northing +N/-S (ft) | easting +E/-W (ft)
Operator Name | 0 | 0 | 0 | 0 | 0 | 0
Crestone Peak | 100 | 0 | 180.8054 | 100 | 0 | 0
Operator Number | 200 | 0 | 180.8054 | 200 | 0 | 0
10633 | 300 | 2 | 180.8054 | 299.9797 | -1.745 | -0.02453
Well Name and Number | 400 | 4 | 180.8054 | 399.8376 | -6.9778 | -0.098092
Warner 2A-10H-E165 | 500 | 6 | 180.8054 | 499.452 | -15.6921 | -0.22059
API Number (if available) | 600 | 8 | 180.8054 | 598.7016 | -27.8772 | -0.39189
05-123-50737 | 700 | 10 | 180.8054 | 697.4654 | -43.5183 | -0.61177
Location: QQ SEC TWP RGE | 729.0489 | 10.581 | 180.8054 | 726.0469 | -48.707 | -0.68471
SWNW Section 10 T1N R65W | 800 | 10.581 | 180.8054 | 795.7916 | -61.7341 | -0.86784
Citing Type: Planned or Actual | 900 | 10.581 | 180.8054 | 894.0912 | -80.0948 | -1.1259
Planned | 1000 | 10.581 | 180.8054 | 992.3908 | -98.4555 | -1.3841
Deviation Indicator | 1100 | 10.581 | 180.8054 | 1090.6905 | -116.8162 | -1.6422
Horizontal | 1200 | 10.581 | 180.8054 | 1188.9901 | -135.1769 | -1.9003
North Reference | 1300 | 10.581 | 180.8054 | 1287.2898 | -153.5376 | -2.1584
True | 1400 | 10.581 | 180.8054 | 1385.5894 | -171.8982 | -2.4165
Grid Type | 1500 | 10.581 | 180.8054 | 1483.889 | -190.2589 | -2.6746
#VALUE! | 1600 | 10.581 | 180.8054 | 1582.1887 | -208.6196 | -2.9327
| 1700 | 10.581 | 180.8054 | 1680.4883 | -226.9803 | -3.1908
| 1800 | 10.581 | 180.8054 | 1778.7879 | -245.341 | -3.4489
| 1900 | 10.581 | 180.8054 | 1877.0876 | -263.7017 | -3.707
| 2000 | 10.581 | 180.8054 | 1975.3872 | -282.0624 | -3.9651
| 2100 | 10.581 | 180.8054 | 2073.6869 | -300.423 | -4.2233
| 2200 | 10.581 | 180.8054 | 2171.9865 | -318.7837 | -4.4814
| 2300 | 10.581 | 180.8054 | 2270.2861 | -337.1444 | -4.7395
| 2400 | 10.581 | 180.8054 | 2368.5858 | -355.5051 | -4.9976
| 2500 | 10.581 | 180.8054 | 2466.8854 | -373.8658 | -5.2557
| 2600 | 10.581 | 180.8054 | 2565.185 | -392.2265 | -5.5138
| 2700 | 10.581 | 180.8054 | 2663.4847 | -410.5872 | -5.7719
| 2800 | 10.581 | 180.8054 | 2761.7843 | -428.9478 | -6.03
| 2900 | 10.581 | 180.8054 | 2860.0839 | -447.3085 | -6.2881
| 3000 | 10.581 | 180.8054 | 2958.3836 | -465.6692 | -6.5462
| 3100 | 10.581 | 180.8054 | 3056.6832 | -484.0299 | -6.8043
| 3200 | 10.581 | 180.8054 | 3154.9829 | -502.3906 | -7.0625
| 3300 | 10.581 | 180.8054 | 3253.2825 | -520.7513 | -7.3206
| 3400 | 10.581 | 180.8054 | 3351.5821 | -539.112 | -7.5787
| 3500 | 10.581 | 180.8054 | 3449.8818 | -557.4726 | -7.8368
| 3600 | 10.581 | 180.8054 | 3548.1814 | -575.8333 | -8.0949
| 3700 | 10.581 | 180.8054 | 3646.481 | -594.194 | -8.353
| 3800 | 10.581 | 180.8054 | 3744.7807 | -612.5547 | -8.6111
| 3900 | 10.581 | 180.8054 | 3843.0803 | -630.9154 | -8.8692
| 3975.9645 | 10.581 | 180.8054 | 3917.7531 | -644.863 | -9.0653
| 4000 | 10.1003 | 180.8054 | 3941.3982 | -649.1769 | -9.1259
| 4100 | 8.1003 | 180.8054 | 4040.1345 | -664.9908 | -9.3482
| 4200 | 6.1003 | 180.8054 | 4139.3626 | -677.3496 | -9.522
| 4300 | 4.1003 | 180.8054 | 4238.9616 | -686.2382 | -9.6469
| 4400 | 2.1003 | 180.8054 | 4338.8102 | -691.6457 | -9.7229
| 4500 | 0.10027 | 180.8054 | 4438.7866 | -693.5656 | -9.7499
| 4505.0134 | 0 | 180.8054 | 4443.8 | -693.57 | -9.75
| 4600 | 0 | 180.8054 | 4538.7866 | -693.57 | -9.75
| 4700 | 0 | 180.8054 | 4638.7866 | -693.57 | -9.75
| 4800 | 0 | 180.8054 | 4738.7866 | -693.57 | -9.75
| 4900 | 0 | 180.8054 | 4838.7866 | -693.57 | -9.75
| 5000 | 0 | 180.8054 | 4938.7866 | -693.57 | -9.75
| 5100 | 0 | 180.8054 | 5038.7866 | -693.57 | -9.75
| 5200 | 0 | 180.8054 | 5138.7866 | -693.57 | -9.75
| 5300 | 0 | 180.8054 | 5238.7866 | -693.57 | -9.75
| 5400 | 0 | 180.8054 | 5338.7866 | -693.57 | -9.75
| 5500 | 0 | 180.8054 | 5438.7866 | -693.57 | -9.75
| 5600 | 0 | 180.8054 | 5538.7866 | -693.57 | -9.75
| 5700 | 0 | 180.8054 | 5638.7866 | -693.57 | -9.75
| 5800 | 0 | 180.8054 | 5738.7866 | -693.57 | -9.75
| 5900 | 0 | 180.8054 | 5838.7866 | -693.57 | -9.75
| 6000 | 0 | 180.8054 | 5938.7866 | -693.57 | -9.75
| 6100 | 0 | 180.8054 | 6038.7866 | -693.57 | -9.75
| 6200 | 0 | 180.8054 | 6138.7866 | -693.57 | -9.75
| 6300 | 0 | 180.8054 | 6238.7866 | -693.57 | -9.75
| 6400 | 0 | 180.8054 | 6338.7866 | -693.57 | -9.75
| 6500 | 0 | 180.8054 | 6438.7866 | -693.57 | -9.75
| 6505.0134 | 0 | 180.8054 | 6443.8 | -693.57 | -9.75
| 6600 | 7.5989 | 0.57867 | 6538.5084 | -687.2807 | -9.6865
| 6700 | 15.5989 | 0.57867 | 6636.3868 | -667.1921 | -9.4836
| 6800 | 23.5989 | 0.57867 | 6730.5166 | -633.6776 | -9.1451
| 6900 | 31.5989 | 0.57867 | 6819.0659 | -587.3897 | -8.6776
| 7000 | 39.5989 | 0.57867 | 6900.311 | -529.2291 | -8.0902
| 7100 | 47.5989 | 0.57867 | 6972.6707 | -460.328 | -7.3943
| 7200 | 55.5989 | 0.57867 | 7034.7365 | -382.0275 | -6.6034
| 7300 | 63.5989 | 0.57867 | 7085.3004 | -295.8515 | -5.7331
| 7400 | 71.5989 | 0.57867 | 7123.3782 | -203.4774 | -4.8001
| 7500 | 79.5989 | 0.57867 | 7148.2288 | -106.7031 | -3.8227
| 7600 | 87.5989 | 0.57867 | 7159.3685 | -7.4123 | -2.8198
| 7630.0131 | 90 | 0.57867 | 7159.9972 | 22.5904 | -2.5168
| 7700 | 90 | 0.57867 | 7159.9973 | 92.5738 | -1.81
| 7800 | 90 | 0.57867 | 7159.9973 | 192.5687 | -0.80002
| 7900 | 90 | 0.57867 | 7159.9973 | 292.5636 | 0.20992
| 8000 | 90 | 0.57867 | 7159.9974 | 392.5585 | 1.2199
| 8100 | 90 | 0.57867 | 7159.9974 | 492.5534 | 2.2298
| 8200 | 90 | 0.57867 | 7159.9975 | 592.5483 | 3.2398
| 8300 | 90 | 0.57867 | 7159.9975 | 692.5432 | 4.2497
| 8400 | 90 | 0.57867 | 7159.9975 | 792.5381 | 5.2597
| 8500 | 90 | 0.57867 | 7159.9976 | 892.533 | 6.2696
| 8600 | 90 | 0.57867 | 7159.9976 | 992.5279 | 7.2795
| 8700 | 90 | 0.57867 | 7159.9977 | 1092.5228 | 8.2895
| 8800 | 90 | 0.57867 | 7159.9977 | 1192.5177 | 9.2994
| 8900 | 90 | 0.57867 | 7159.9977 | 1292.5126 | 10.3094
| 9000 | 90 | 0.57867 | 7159.9978 | 1392.5075 | 11.3193
| 9100 | 90 | 0.57867 | 7159.9978 | 1492.5024 | 12.3293
| 9200 | 90 | 0.57867 | 7159.9979 | 1592.4973 | 13.3392
| 9300 | 90 | 0.57867 | 7159.9979 | 1692.4922 | 14.3492
| 9400 | 90 | 0.57867 | 7159.9979 | 1792.4871 | 15.3591
| 9500 | 90 | 0.57867 | 7159.998 | 1892.482 | 16.3691
| 9600 | 90 | 0.57867 | 7159.998 | 1992.4769 | 17.379
| 9700 | 90 | 0.57867 | 7159.9981 | 2092.4718 | 18.3889
| 9800 | 90 | 0.57867 | 7159.9981 | 2192.4667 | 19.3989
| 9900 | 90 | 0.57867 | 7159.9981 | 2292.4616 | 20.4088
| 10000 | 90 | 0.57867 | 7159.9982 | 2392.4565 | 21.4188
| 10100 | 90 | 0.57867 | 7159.9982 | 2492.4514 | 22.4287
| 10200 | 90 | 0.57867 | 7159.9983 | 2592.4463 | 23.4387
| 10300 | 90 | 0.57867 | 7159.9983 | 2692.4412 | 24.4486
| 10400 | 90 | 0.57867 | 7159.9983 | 2792.4361 | 25.4586
| 10500 | 90 | 0.57867 | 7159.9984 | 2892.431 | 26.4685
| 10600 | 90 | 0.57867 | 7159.9984 | 2992.4259 | 27.4785
| 10700 | 90 | 0.57867 | 7159.9984 | 3092.4208 | 28.4884
| 10800 | 90 | 0.57867 | 7159.9985 | 3192.4157 | 29.4984
| 10900 | 90 | 0.57867 | 7159.9985 | 3292.4106 | 30.5083
| 11000 | 90 | 0.57867 | 7159.9986 | 3392.4055 | 31.5182
| 11100 | 90 | 0.57867 | 7159.9986 | 3492.4004 | 32.5282
| 11200 | 90 | 0.57867 | 7159.9986 | 3592.3953 | 33.5381
| 11300 | 90 | 0.57867 | 7159.9987 | 3692.3902 | 34.5481
| 11400 | 90 | 0.57867 | 7159.9987 | 3792.3851 | 35.558
| 11500 | 90 | 0.57867 | 7159.9988 | 3892.38 | 36.568
| 11600 | 90 | 0.57867 | 7159.9988 | 3992.3749 | 37.5779
| 11700 | 90 | 0.57867 | 7159.9988 | 4092.3698 | 38.5879
| 11800 | 90 | 0.57867 | 7159.9989 | 4192.3647 | 39.5978
| 11900 | 90 | 0.57867 | 7159.9989 | 4292.3596 | 40.6078
| 12000 | 90 | 0.57867 | 7159.999 | 4392.3545 | 41.6177
| 12100 | 90 | 0.57867 | 7159.999 | 4492.3494 | 42.6276
| 12200 | 90 | 0.57867 | 7159.999 | 4592.3443 | 43.6376
| 12300 | 90 | 0.57867 | 7159.9991 | 4692.3392 | 44.6475
| 12400 | 90 | 0.57867 | 7159.9991 | 4792.3341 | 45.6575
| 12500 | 90 | 0.57867 | 7159.9992 | 4892.329 | 46.6674
| 12600 | 90 | 0.57867 | 7159.9992 | 4992.3239 | 47.6774
| 12700 | 90 | 0.57867 | 7159.9992 | 5092.3188 | 48.6873
| 12800 | 90 | 0.57867 | 7159.9993 | 5192.3137 | 49.6973
| 12900 | 90 | 0.57867 | 7159.9993 | 5292.3086 | 50.7072
| 13000 | 90 | 0.57867 | 7159.9993 | 5392.3035 | 51.7172
| 13100 | 90 | 0.57867 | 7159.9994 | 5492.2984 | 52.7271
| 13200 | 90 | 0.57867 | 7159.9994 | 5592.2933 | 53.7371
| 13300 | 90 | 0.57867 | 7159.9995 | 5692.2882 | 54.747
| 13400 | 90 | 0.57867 | 7159.9995 | 5792.2831 | 55.7569
| 13500 | 90 | 0.57867 | 7159.9995 | 5892.278 | 56.7669
| 13600 | 90 | 0.57867 | 7159.9996 | 5992.2729 | 57.7768
| 13700 | 90 | 0.57867 | 7159.9996 | 6092.2678 | 58.7868
| 13800 | 90 | 0.57867 | 7159.9997 | 6192.2627 | 59.7967
| 13900 | 90 | 0.57867 | 7159.9997 | 6292.2576 | 60.8067
| 14000 | 90 | 0.57867 | 7159.9997 | 6392.2525 | 61.8166
| 14100 | 90 | 0.57867 | 7159.9998 | 6492.2474 | 62.8266
| 14200 | 90 | 0.57867 | 7159.9998 | 6592.2423 | 63.8365
| 14300 | 90 | 0.57867 | 7159.9999 | 6692.2372 | 64.8465
| 14400 | 90 | 0.57867 | 7159.9999 | 6792.2321 | 65.8564
| 14500 | 90 | 0.57867 | 7159.9999 | 6892.227 | 66.8663
| 14600 | 90 | 0.57867 | 7160 | 6992.2219 | 67.8763
| 14667.0226 | 90 | 0.57867 | 7160 | 7059.2411 | 68.5532

## Lookup (hidden)
North Reference | RetunValue | Grid Type | ReturnValue | Deviation Indicator | ReturnValue
| 2 |  | 0 |  | 4
True |  | SPCS-Colorado Central-NAD27 |  | Directional
Grid |  | SPCS-Colorado Central-NAD83 |  | High Angle
|  | SPCS-Colorado North-NAD27 |  | Horizontal
SPCS-Colorado North-NAD83
SPCS-Colorado South-NAD27
SPCS-Colorado South-NAD83
UTM-Zone 12 NAD27
UTM-Zone 12 NAD83
UTM-Zone 13 NAD27
UTM-Zone 13 NAD83