## Data
Header Information | measured depth (ft) | inclination (°) | azimuth (°) | true vertical depth (ft) | northing +N/-S (ft) | easting +E/-W (ft)
Operator Name | 0 | 0 | 0 | 0 | 0 | 0
Crestone Peak | 100 | 0 | 145.1509 | 100 | 0 | 0
Operator Number | 200 | 0 | 145.1509 | 200 | 0 | 0
10633 | 300 | 2 | 145.1509 | 299.9797 | -1.4322 | 0.99721
Well Name and Number | 400 | 4 | 145.1509 | 399.8376 | -5.727 | 3.9876
Warner 2B-10H-E165 | 500 | 6 | 145.1509 | 499.452 | -12.8791 | 8.9676
API Number (if available) | 600 | 8 | 145.1509 | 598.7016 | -22.8799 | 15.9311
05-123-50735 | 700 | 10 | 145.1509 | 697.4654 | -35.7172 | 24.8695
Location: QQ SEC TWP RGE | 743.9758 | 10.8795 | 145.1509 | 740.7128 | -42.2566 | 29.4228
SWNW Section 10 T1N R65W | 800 | 10.8795 | 145.1509 | 795.73 | -50.9345 | 35.4651
Citing Type: Planned or Actual | 900 | 10.8795 | 145.1509 | 893.9326 | -66.424 | 46.2503
Planned | 1000 | 10.8795 | 145.1509 | 992.1353 | -81.9135 | 57.0355
Deviation Indicator | 1100 | 10.8795 | 145.1509 | 1090.3379 | -97.403 | 67.8206
Horizontal | 1200 | 10.8795 | 145.1509 | 1188.5405 | -112.8925 | 78.6058
North Reference | 1300 | 10.8795 | 145.1509 | 1286.7431 | -128.382 | 89.391
True | 1400 | 10.8795 | 145.1509 | 1384.9458 | -143.8714 | 100.1761
Grid Type | 1500 | 10.8795 | 145.1509 | 1483.1484 | -159.3609 | 110.9613
#VALUE! | 1600 | 10.8795 | 145.1509 | 1581.351 | -174.8504 | 121.7465
| 1700 | 10.8795 | 145.1509 | 1679.5536 | -190.3399 | 132.5316
| 1800 | 10.8795 | 145.1509 | 1777.7563 | -205.8294 | 143.3168
| 1900 | 10.8795 | 145.1509 | 1875.9589 | -221.3189 | 154.102
| 2000 | 10.8795 | 145.1509 | 1974.1615 | -236.8084 | 164.8871
| 2100 | 10.8795 | 145.1509 | 2072.3641 | -252.2979 | 175.6723
| 2200 | 10.8795 | 145.1509 | 2170.5668 | -267.7874 | 186.4575
| 2300 | 10.8795 | 145.1509 | 2268.7694 | -283.2769 | 197.2427
| 2400 | 10.8795 | 145.1509 | 2366.972 | -298.7664 | 208.0278
| 2500 | 10.8795 | 145.1509 | 2465.1746 | -314.2559 | 218.813
| 2600 | 10.8795 | 145.1509 | 2563.3773 | -329.7454 | 229.5982
| 2700 | 10.8795 | 145.1509 | 2661.5799 | -345.2349 | 240.3833
| 2800 | 10.8795 | 145.1509 | 2759.7825 | -360.7244 | 251.1685
| 2900 | 10.8795 | 145.1509 | 2857.9851 | -376.2139 | 261.9537
| 3000 | 10.8795 | 145.1509 | 2956.1878 | -391.7034 | 272.7388
| 3100 | 10.8795 | 145.1509 | 3054.3904 | -407.1929 | 283.524
| 3200 | 10.8795 | 145.1509 | 3152.593 | -422.6824 | 294.3092
| 3300 | 10.8795 | 145.1509 | 3250.7956 | -438.1719 | 305.0943
| 3400 | 10.8795 | 145.1509 | 3348.9983 | -453.6614 | 315.8795
| 3500 | 10.8795 | 145.1509 | 3447.2009 | -469.1509 | 326.6647
| 3600 | 10.8795 | 145.1509 | 3545.4035 | -484.6404 | 337.4499
| 3700 | 10.8795 | 145.1509 | 3643.6062 | -500.1299 | 348.235
| 3800 | 10.8795 | 145.1509 | 3741.8088 | -515.6194 | 359.0202
| 3900 | 10.8795 | 145.1509 | 3840.0114 | -531.1089 | 369.8054
| 4000 | 10.8795 | 145.1509 | 3938.214 | -546.5984 | 380.5905
| 4100 | 10.8795 | 145.1509 | 4036.4167 | -562.0879 | 391.3757
| 4200 | 10.8795 | 145.1509 | 4134.6193 | -577.5774 | 402.1609
| 4300 | 10.8795 | 145.1509 | 4232.8219 | -593.0669 | 412.946
| 4400 | 10.8795 | 145.1509 | 4331.0245 | -608.5564 | 423.7312
| 4500 | 10.8795 | 145.1509 | 4429.2272 | -624.0459 | 434.5164
| 4600 | 10.8795 | 145.1509 | 4527.4298 | -639.5354 | 445.3015
| 4697.4082 | 10.8795 | 145.1509 | 4623.0872 | -654.6234 | 455.8072
| 4700 | 10.8277 | 145.1509 | 4625.6326 | -655.0239 | 456.0861
| 4800 | 8.8277 | 145.1509 | 4724.1602 | -669.0307 | 465.8388
| 4900 | 6.8277 | 145.1509 | 4823.2234 | -680.207 | 473.6208
| 5000 | 4.8277 | 145.1509 | 4922.7015 | -688.5393 | 479.4225
| 5100 | 2.8277 | 145.1509 | 5022.4734 | -694.0174 | 483.2368
| 5200 | 0.82768 | 145.1509 | 5122.4174 | -696.6347 | 485.0592
| 5241.384 | 0 | 145.1509 | 5163.8 | -696.88 | 485.23
| 5300 | 0 | 145.1509 | 5222.416 | -696.88 | 485.23
| 5400 | 0 | 145.1509 | 5322.416 | -696.88 | 485.23
| 5500 | 0 | 145.1509 | 5422.416 | -696.88 | 485.23
| 5600 | 0 | 145.1509 | 5522.416 | -696.88 | 485.23
| 5700 | 0 | 145.1509 | 5622.416 | -696.88 | 485.23
| 5800 | 0 | 145.1509 | 5722.416 | -696.88 | 485.23
| 5900 | 0 | 145.1509 | 5822.416 | -696.88 | 485.23
| 6000 | 0 | 145.1509 | 5922.416 | -696.88 | 485.23
| 6100 | 0 | 145.1509 | 6022.416 | -696.88 | 485.23
| 6200 | 0 | 145.1509 | 6122.416 | -696.88 | 485.23
| 6300 | 0 | 145.1509 | 6222.416 | -696.88 | 485.23
| 6400 | 0 | 145.1509 | 6322.416 | -696.88 | 485.23
| 6441.384 | 0 | 145.1509 | 6363.8 | -696.88 | 485.23
| 6500 | 4.6893 | 0.18612 | 6422.3506 | -694.4827 | 485.2378
| 6600 | 12.6893 | 0.18612 | 6521.1225 | -679.3875 | 485.2868
| 6700 | 20.6893 | 0.18612 | 6616.8323 | -650.6928 | 485.38
| 6800 | 28.6893 | 0.18612 | 6707.6172 | -608.9572 | 485.5156
| 6900 | 36.6893 | 0.18612 | 6791.71 | -554.9931 | 485.6909
| 7000 | 44.6893 | 0.18612 | 6867.4741 | -489.8507 | 485.9025
| 7100 | 52.6893 | 0.18612 | 6933.4347 | -414.7981 | 486.1463
| 7200 | 60.6893 | 0.18612 | 6988.308 | -331.2959 | 486.4176
| 7300 | 68.6893 | 0.18612 | 7031.026 | -240.9696 | 486.711
| 7400 | 76.6893 | 0.18612 | 7060.7572 | -145.5771 | 487.0208
| 7500 | 84.6893 | 0.18612 | 7076.9229 | -46.9752 | 487.3411
| 7566.3835 | 90 | 0.18612 | 7079.9972 | 19.313 | 487.5565
| 7600 | 90 | 0.18612 | 7079.9973 | 52.9293 | 487.6657
| 7700 | 90 | 0.18612 | 7079.9973 | 152.9287 | 487.9905
| 7800 | 90 | 0.18612 | 7079.9974 | 252.9282 | 488.3153
| 7900 | 90 | 0.18612 | 7079.9975 | 352.9277 | 488.6402
| 8000 | 90 | 0.18612 | 7079.9976 | 452.9271 | 488.965
| 8100 | 90 | 0.18612 | 7079.9976 | 552.9266 | 489.2898
| 8200 | 90 | 0.18612 | 7079.9977 | 652.9261 | 489.6147
| 8300 | 90 | 0.18612 | 7079.9978 | 752.9256 | 489.9395
| 8400 | 90 | 0.18612 | 7079.9978 | 852.925 | 490.2644
| 8500 | 90 | 0.18612 | 7079.9979 | 952.9245 | 490.5892
| 8600 | 90 | 0.18612 | 7079.998 | 1052.924 | 490.914
| 8700 | 90 | 0.18612 | 7079.9981 | 1152.9235 | 491.2389
| 8800 | 90 | 0.18612 | 7079.9981 | 1252.9229 | 491.5637
| 8900 | 90 | 0.18612 | 7079.9982 | 1352.9224 | 491.8885
| 9000 | 90 | 0.18612 | 7079.9983 | 1452.9219 | 492.2134
| 9100 | 90 | 0.18612 | 7079.9983 | 1552.9213 | 492.5382
| 9200 | 90 | 0.18612 | 7079.9984 | 1652.9208 | 492.863
| 9300 | 90 | 0.18612 | 7079.9985 | 1752.9203 | 493.1879
| 9400 | 90 | 0.18612 | 7079.9986 | 1852.9198 | 493.5127
| 9500 | 90 | 0.18612 | 7079.9986 | 1952.9192 | 493.8376
| 9600 | 90 | 0.18612 | 7079.9987 | 2052.9187 | 494.1624
| 9700 | 90 | 0.18612 | 7079.9988 | 2152.9182 | 494.4872
| 9800 | 90 | 0.18612 | 7079.9989 | 2252.9177 | 494.8121
| 9900 | 90 | 0.18612 | 7079.9989 | 2352.9171 | 495.1369
| 10000 | 90 | 0.18612 | 7079.999 | 2452.9166 | 495.4617
| 10100 | 90 | 0.18612 | 7079.9991 | 2552.9161 | 495.7866
| 10200 | 90 | 0.18612 | 7079.9991 | 2652.9155 | 496.1114
| 10300 | 90 | 0.18612 | 7079.9992 | 2752.915 | 496.4362
| 10400 | 90 | 0.18612 | 7079.9993 | 2852.9145 | 496.7611
| 10500 | 90 | 0.18612 | 7079.9994 | 2952.914 | 497.0859
| 10600 | 90 | 0.18612 | 7079.9994 | 3052.9134 | 497.4108
| 10700 | 90 | 0.18612 | 7079.9995 | 3152.9129 | 497.7356
| 10800 | 90 | 0.18612 | 7079.9996 | 3252.9124 | 498.0604
| 10900 | 90 | 0.18612 | 7079.9996 | 3352.9118 | 498.3853
| 11000 | 90 | 0.18612 | 7079.9997 | 3452.9113 | 498.7101
| 11100 | 90 | 0.18612 | 7079.9998 | 3552.9108 | 499.0349
| 11200 | 90 | 0.18612 | 7079.9999 | 3652.9103 | 499.3598
| 11300 | 90 | 0.18612 | 7079.9999 | 3752.9097 | 499.6846
| 11397.0908 | 90 | 0.18612 | 7080 | 3850 | 500
| 11400 | 90 | 0.2443 | 7080 | 3852.9092 | 500.0109
| 11440.5265 | 90 | 1.0548 | 7080 | 3893.4327 | 500.4704
| 11500 | 90 | 1.0548 | 7080 | 3952.8962 | 501.5652
| 11600 | 90 | 1.0548 | 7080 | 4052.8792 | 503.4062
| 11700 | 90 | 1.0548 | 7080 | 4152.8623 | 505.2471
| 11800 | 90 | 1.0548 | 7080 | 4252.8453 | 507.088
| 11900 | 90 | 1.0548 | 7080 | 4352.8284 | 508.9289
| 12000 | 90 | 1.0548 | 7080 | 4452.8115 | 510.7699
| 12100 | 90 | 1.0548 | 7080 | 4552.7945 | 512.6108
| 12200 | 90 | 1.0548 | 7080 | 4652.7776 | 514.4517
| 12300 | 90 | 1.0548 | 7080 | 4752.7606 | 516.2926
| 12400 | 90 | 1.0548 | 7080 | 4852.7437 | 518.1336
| 12500 | 90 | 1.0548 | 7080 | 4952.7267 | 519.9745
| 12600 | 90 | 1.0548 | 7080 | 5052.7098 | 521.8154
| 12700 | 90 | 1.0548 | 7080 | 5152.6928 | 523.6563
| 12800 | 90 | 1.0548 | 7080 | 5252.6759 | 525.4973
| 12900 | 90 | 1.0548 | 7080 | 5352.6589 | 527.3382
| 13000 | 90 | 1.0548 | 7080 | 5452.642 | 529.1791
| 13100 | 90 | 1.0548 | 7080 | 5552.625 | 531.02
| 13200 | 90 | 1.0548 | 7080 | 5652.6081 | 532.861
| 13300 | 90 | 1.0548 | 7080 | 5752.5911 | 534.7019
| 13400 | 90 | 1.0548 | 7080 | 5852.5742 | 536.5428
| 13500 | 90 | 1.0548 | 7080 | 5952.5573 | 538.3837
| 13600 | 90 | 1.0548 | 7080 | 6052.5403 | 540.2247
| 13700 | 90 | 1.0548 | 7080 | 6152.5234 | 542.0656
| 13800 | 90 | 1.0548 | 7080 | 6252.5064 | 543.9065
| 13900 | 90 | 1.0548 | 7080 | 6352.4895 | 545.7474
| 14000 | 90 | 1.0548 | 7080 | 6452.4725 | 547.5884
| 14100 | 90 | 1.0548 | 7080 | 6552.4556 | 549.4293
| 14200 | 90 | 1.0548 | 7080 | 6652.4386 | 551.2702
| 14300 | 90 | 1.0548 | 7080 | 6752.4217 | 553.1111
| 14400 | 90 | 1.0548 | 7080 | 6852.4047 | 554.9521
| 14500 | 90 | 1.0548 | 7080 | 6952.3878 | 556.793
| 14592.6678 | 90 | 1.0548 | 7080 | 7045.0399 | 558.4989

## Lookup (hidden)
North Reference | RetunValue | Grid Type | ReturnValue | Deviation Indicator | ReturnValue
| 2 |  | 0 |  | 4
True |  | SPCS-Colorado Central-NAD27 |  | Directional
Grid |  | SPCS-Colorado Central-NAD83 |  | High Angle
|  | SPCS-Colorado North-NAD27 |  | Horizontal
SPCS-Colorado North-NAD83
SPCS-Colorado South-NAD27
SPCS-Colorado South-NAD83
UTM-Zone 12 NAD27
UTM-Zone 12 NAD83
UTM-Zone 13 NAD27
UTM-Zone 13 NAD83