## Data
Header Information | measured depth (ft) | inclination (°) | azimuth (°) | true vertical depth (ft) | northing +N/-S (ft) | easting +E/-W (ft)
Operator Name | 0 | 0 | 0 | 0 | 0 | 0
Crestone Peak | 100 | 0 | 122.3055 | 100 | 0 | 0
Operator Number | 200 | 0 | 122.3055 | 200 | 0 | 0
10633 | 300 | 2 | 122.3055 | 299.9797 | -0.93267 | 1.475
Well Name and Number | 400 | 4 | 122.3055 | 399.8376 | -3.7295 | 5.8983
Warner 2D-10H-E165 | 500 | 6 | 122.3055 | 499.452 | -8.3872 | 13.2644
API Number (if available) | 600 | 8 | 122.3055 | 598.7016 | -14.9 | 23.5644
05-123-50743 | 700 | 10 | 122.3055 | 697.4654 | -23.2599 | 36.7857
Location: QQ SEC TWP RGE | 800 | 12 | 122.3055 | 795.6231 | -33.4569 | 52.9123
SWNW Section 10 T1N R65W | 823.0452 | 12.4609 | 122.3055 | 818.1452 | -36.066 | 57.0386
Citing Type: Planned or Actual | 900 | 12.4609 | 122.3055 | 893.2872 | -44.9401 | 71.0731
Planned | 1000 | 12.4609 | 122.3055 | 990.9316 | -56.4718 | 89.3105
Deviation Indicator | 1100 | 12.4609 | 122.3055 | 1088.5759 | -68.0035 | 107.5479
Horizontal | 1200 | 12.4609 | 122.3055 | 1186.2203 | -79.5351 | 125.7853
North Reference | 1300 | 12.4609 | 122.3055 | 1283.8646 | -91.0668 | 144.0227
True | 1400 | 12.4609 | 122.3055 | 1381.509 | -102.5984 | 162.2601
Grid Type | 1500 | 12.4609 | 122.3055 | 1479.1533 | -114.1301 | 180.4975
#VALUE! | 1600 | 12.4609 | 122.3055 | 1576.7977 | -125.6617 | 198.7349
| 1700 | 12.4609 | 122.3055 | 1674.442 | -137.1934 | 216.9723
| 1800 | 12.4609 | 122.3055 | 1772.0863 | -148.725 | 235.2097
| 1900 | 12.4609 | 122.3055 | 1869.7307 | -160.2567 | 253.4471
| 2000 | 12.4609 | 122.3055 | 1967.375 | -171.7884 | 271.6845
| 2100 | 12.4609 | 122.3055 | 2065.0194 | -183.32 | 289.9219
| 2200 | 12.4609 | 122.3055 | 2162.6637 | -194.8517 | 308.1593
| 2300 | 12.4609 | 122.3055 | 2260.3081 | -206.3833 | 326.3966
| 2400 | 12.4609 | 122.3055 | 2357.9524 | -217.915 | 344.634
| 2500 | 12.4609 | 122.3055 | 2455.5968 | -229.4466 | 362.8714
| 2600 | 12.4609 | 122.3055 | 2553.2411 | -240.9783 | 381.1088
| 2700 | 12.4609 | 122.3055 | 2650.8855 | -252.5099 | 399.3462
| 2800 | 12.4609 | 122.3055 | 2748.5298 | -264.0416 | 417.5836
| 2900 | 12.4609 | 122.3055 | 2846.1742 | -275.5733 | 435.821
| 3000 | 12.4609 | 122.3055 | 2943.8185 | -287.1049 | 454.0584
| 3100 | 12.4609 | 122.3055 | 3041.4629 | -298.6366 | 472.2958
| 3200 | 12.4609 | 122.3055 | 3139.1072 | -310.1682 | 490.5332
| 3300 | 12.4609 | 122.3055 | 3236.7515 | -321.6999 | 508.7706
| 3400 | 12.4609 | 122.3055 | 3334.3959 | -333.2315 | 527.008
| 3500 | 12.4609 | 122.3055 | 3432.0402 | -344.7632 | 545.2454
| 3600 | 12.4609 | 122.3055 | 3529.6846 | -356.2948 | 563.4827
| 3700 | 12.4609 | 122.3055 | 3627.3289 | -367.8265 | 581.7201
| 3800 | 12.4609 | 122.3055 | 3724.9733 | -379.3582 | 599.9575
| 3900 | 12.4609 | 122.3055 | 3822.6176 | -390.8898 | 618.1949
| 4000 | 12.4609 | 122.3055 | 3920.262 | -402.4215 | 636.4323
| 4100 | 12.4609 | 122.3055 | 4017.9063 | -413.9531 | 654.6697
| 4200 | 12.4609 | 122.3055 | 4115.5507 | -425.4848 | 672.9071
| 4300 | 12.4609 | 122.3055 | 4213.195 | -437.0164 | 691.1445
| 4400 | 12.4609 | 122.3055 | 4310.8394 | -448.5481 | 709.3819
| 4500 | 12.4609 | 122.3055 | 4408.4837 | -460.0797 | 727.6193
| 4600 | 12.4609 | 122.3055 | 4506.128 | -471.6114 | 745.8567
| 4700 | 12.4609 | 122.3055 | 4603.7724 | -483.1431 | 764.0941
| 4800 | 12.4609 | 122.3055 | 4701.4167 | -494.6747 | 782.3315
| 4900 | 12.4609 | 122.3055 | 4799.0611 | -506.2064 | 800.5688
| 5000 | 12.4609 | 122.3055 | 4896.7054 | -517.738 | 818.8062
| 5100 | 12.4609 | 122.3055 | 4994.3498 | -529.2697 | 837.0436
| 5200 | 12.4609 | 122.3055 | 5091.9941 | -540.8013 | 855.281
| 5300 | 12.4609 | 122.3055 | 5189.6385 | -552.333 | 873.5184
| 5400 | 12.4609 | 122.3055 | 5287.2828 | -563.8646 | 891.7558
| 5500 | 12.4609 | 122.3055 | 5384.9272 | -575.3963 | 909.9932
| 5600 | 12.4609 | 122.3055 | 5482.5715 | -586.928 | 928.2306
| 5700 | 12.4609 | 122.3055 | 5580.2159 | -598.4596 | 946.468
| 5800 | 12.4609 | 122.3055 | 5677.8602 | -609.9913 | 964.7054
| 5900 | 12.4609 | 122.3055 | 5775.5046 | -621.5229 | 982.9428
| 6000 | 12.4609 | 122.3055 | 5873.1489 | -633.0546 | 1001.1802
| 6100 | 12.4609 | 122.3055 | 5970.7932 | -644.5862 | 1019.4176
| 6200 | 12.4609 | 122.3055 | 6068.4376 | -656.1179 | 1037.655
| 6300 | 12.4609 | 122.3055 | 6166.0819 | -667.6495 | 1055.8923
| 6400 | 12.4609 | 122.3055 | 6263.7263 | -679.1812 | 1074.1297
| 6500 | 12.4609 | 122.3055 | 6361.3706 | -690.7129 | 1092.3671
| 6518.5743 | 12.4609 | 122.3055 | 6379.5074 | -692.8548 | 1095.7546
| 6600 | 10.7875 | 90.5937 | 6459.3406 | -697.6338 | 1110.8155
| 6700 | 13.5399 | 54.1305 | 6557.2264 | -690.8606 | 1129.6902
| 6800 | 19.4103 | 34.5754 | 6653.1508 | -670.2863 | 1148.6368
| 6900 | 26.3936 | 24.4221 | 6745.2467 | -636.3115 | 1167.2865
| 7000 | 33.8061 | 18.378 | 6831.7216 | -589.5972 | 1185.2765
| 7100 | 41.4169 | 14.3206 | 6910.8923 | -531.0528 | 1202.2565
| 7200 | 49.1326 | 11.3366 | 6981.2179 | -461.8178 | 1217.896
| 7300 | 56.9091 | 8.9808 | 7041.3295 | -383.2398 | 1231.8906
| 7400 | 64.7226 | 7.0108 | 7090.0572 | -296.8482 | 1243.968
| 7500 | 72.5591 | 5.2809 | 7126.4525 | -204.3245 | 1253.893
| 7600 | 80.4093 | 3.6945 | 7149.8071 | -107.4695 | 1261.4725
| 7700 | 88.2663 | 2.1804 | 7159.6663 | -8.1685 | 1266.5589
| 7722.061 | 90 | 1.85 | 7160 | 13.8754 | 1267.3346
| 7800 | 90 | 1.85 | 7160 | 91.7738 | 1269.8507
| 7900 | 90 | 1.85 | 7160 | 191.7217 | 1273.079
| 8000 | 90 | 1.85 | 7160 | 291.6696 | 1276.3073
| 8100 | 90 | 1.85 | 7160 | 391.6174 | 1279.5356
| 8200 | 90 | 1.85 | 7160 | 491.5653 | 1282.7639
| 8300 | 90 | 1.85 | 7160 | 591.5132 | 1285.9922
| 8400 | 90 | 1.85 | 7160 | 691.4611 | 1289.2205
| 8500 | 90 | 1.85 | 7160 | 791.409 | 1292.4487
| 8600 | 90 | 1.85 | 7160 | 891.3568 | 1295.677
| 8700 | 90 | 1.85 | 7160 | 991.3047 | 1298.9053
| 8800 | 90 | 1.85 | 7160 | 1091.2526 | 1302.1336
| 8900 | 90 | 1.85 | 7160 | 1191.2005 | 1305.3619
| 9000 | 90 | 1.85 | 7160 | 1291.1483 | 1308.5902
| 9100 | 90 | 1.85 | 7160 | 1391.0962 | 1311.8185
| 9200 | 90 | 1.85 | 7160 | 1491.0441 | 1315.0468
| 9300 | 90 | 1.85 | 7160 | 1590.992 | 1318.2751
| 9400 | 90 | 1.85 | 7160 | 1690.9398 | 1321.5034
| 9500 | 90 | 1.85 | 7160 | 1790.8877 | 1324.7317
| 9600 | 90 | 1.85 | 7160 | 1890.8356 | 1327.96
| 9700 | 90 | 1.85 | 7160 | 1990.7835 | 1331.1883
| 9800 | 90 | 1.85 | 7160 | 2090.7314 | 1334.4166
| 9900 | 90 | 1.85 | 7160 | 2190.6792 | 1337.6449
| 10000 | 90 | 1.85 | 7160 | 2290.6271 | 1340.8732
| 10100 | 90 | 1.85 | 7160 | 2390.575 | 1344.1015
| 10200 | 90 | 1.85 | 7160 | 2490.5229 | 1347.3298
| 10300 | 90 | 1.85 | 7160 | 2590.4707 | 1350.5581
| 10400 | 90 | 1.85 | 7160 | 2690.4186 | 1353.7864
| 10500 | 90 | 1.85 | 7160 | 2790.3665 | 1357.0147
| 10600 | 90 | 1.85 | 7160 | 2890.3144 | 1360.243
| 10700 | 90 | 1.85 | 7160 | 2990.2622 | 1363.4713
| 10800 | 90 | 1.85 | 7160 | 3090.2101 | 1366.6996
| 10900 | 90 | 1.85 | 7160 | 3190.158 | 1369.9279
| 11000 | 90 | 1.85 | 7160 | 3290.1059 | 1373.1562
| 11100 | 90 | 1.85 | 7160 | 3390.0538 | 1376.3845
| 11200 | 90 | 1.85 | 7160 | 3490.0016 | 1379.6128
| 11300 | 90 | 1.85 | 7160 | 3589.9495 | 1382.8411
| 11400 | 90 | 1.85 | 7160 | 3689.8974 | 1386.0694
| 11500 | 90 | 1.85 | 7160 | 3789.8453 | 1389.2977
| 11600 | 90 | 1.85 | 7160 | 3889.7931 | 1392.526
| 11700 | 90 | 1.85 | 7160 | 3989.741 | 1395.7543
| 11800 | 90 | 1.85 | 7160 | 4089.6889 | 1398.9826
| 11900 | 90 | 1.85 | 7160 | 4189.6368 | 1402.2109
| 12000 | 90 | 1.85 | 7160 | 4289.5846 | 1405.4392
| 12100 | 90 | 1.85 | 7160 | 4389.5325 | 1408.6675
| 12200 | 90 | 1.85 | 7160 | 4489.4804 | 1411.8958
| 12300 | 90 | 1.85 | 7160 | 4589.4283 | 1415.1241
| 12400 | 90 | 1.85 | 7160 | 4689.3762 | 1418.3524
| 12500 | 90 | 1.85 | 7160 | 4789.324 | 1421.5807
| 12600 | 90 | 1.85 | 7160 | 4889.2719 | 1424.809
| 12700 | 90 | 1.85 | 7160 | 4989.2198 | 1428.0373
| 12800 | 90 | 1.85 | 7160 | 5089.1677 | 1431.2656
| 12900 | 90 | 1.85 | 7160 | 5189.1155 | 1434.4939
| 13000 | 90 | 1.85 | 7160 | 5289.0634 | 1437.7222
| 13100 | 90 | 1.85 | 7160 | 5389.0113 | 1440.9505
| 13200 | 90 | 1.85 | 7160 | 5488.9592 | 1444.1788
| 13300 | 90 | 1.85 | 7160 | 5588.907 | 1447.4071
| 13400 | 90 | 1.85 | 7160 | 5688.8549 | 1450.6354
| 13500 | 90 | 1.85 | 7160 | 5788.8028 | 1453.8637
| 13522.061 | 90 | 1.85 | 7160 | 5810.8523 | 1454.5758
| 13600 | 90 | 0.29122 | 7160 | 5888.7753 | 1456.0321
| 13700 | 90 | 358.2912 | 7160 | 5988.7626 | 1454.7951
| 13800 | 90 | 356.2912 | 7160 | 6088.6458 | 1450.0694
| 13900 | 90 | 354.2912 | 7160 | 6188.3032 | 1441.8607
| 13973.747 | 90 | 352.8163 | 7160 | 6261.5819 | 1433.5812
| 14000 | 90 | 352.8163 | 7160 | 6287.6288 | 1430.2983
| 14100 | 90 | 352.8163 | 7160 | 6386.8438 | 1417.7931
| 14200 | 90 | 352.8163 | 7160 | 6486.0589 | 1405.288
| 14300 | 90 | 352.8163 | 7160 | 6585.2739 | 1392.7829
| 14400 | 90 | 352.8163 | 7160 | 6684.4889 | 1380.2777
| 14500 | 90 | 352.8163 | 7160 | 6783.704 | 1367.7726
| 14600 | 90 | 352.8163 | 7160 | 6882.919 | 1355.2675
| 14700 | 90 | 352.8163 | 7160 | 6982.134 | 1342.7623
| 14739.9344 | 90 | 352.8163 | 7160 | 7021.755 | 1337.7685

## Lookup (hidden)
North Reference | RetunValue | Grid Type | ReturnValue | Deviation Indicator | ReturnValue
| 2 |  | 0 |  | 4
True |  | SPCS-Colorado Central-NAD27 |  | Directional
Grid |  | SPCS-Colorado Central-NAD83 |  | High Angle
|  | SPCS-Colorado North-NAD27 |  | Horizontal
SPCS-Colorado North-NAD83
SPCS-Colorado South-NAD27
SPCS-Colorado South-NAD83
UTM-Zone 12 NAD27
UTM-Zone 12 NAD83
UTM-Zone 13 NAD27
UTM-Zone 13 NAD83