## Data
Header Information | measured depth (ft) | inclination (°) | azimuth (°) | true vertical depth (ft) | northing +N/-S (ft) | easting +E/-W (ft)
Operator Name | 15 | 0 | 0 | 15 | 0 | 0
Great Western Oil & Gas Company LLC | 99 | 0.67 | 107.63 | 99 | -0.15 | 0.47
Operator Number | 187 | 0.39 | 62.02 | 186.99 | -0.16 | 1.22
10110 | 276 | 0.86 | 253.86 | 275.99 | -0.21 | 0.85
Well Name and Number | 369 | 1.2 | 272.31 | 368.98 | -0.36 | -0.79
Seltzer LD 09-379HN | 458 | 0.79 | 254.04 | 457.96 | -0.49 | -2.32
API Number (if available) | 548 | 1.38 | 278.73 | 547.95 | -0.5 | -3.98
05-001-10189 | 638 | 1.61 | 288.21 | 637.92 | 0.06 | -6.26
Location: QQ SEC TWP RGE | 728 | 3.46 | 287.04 | 727.83 | 1.25 | -10.05
NWNE 4 1S 67W | 818 | 4.1 | 288.98 | 817.63 | 3.09 | -15.69
Citing Type: Planned or Actual | 908 | 4.37 | 286.89 | 907.38 | 5.14 | -22.02
Actual | 998 | 3.48 | 267.56 | 997.18 | 6.02 | -28.03
Deviation Indicator | 1088 | 3.33 | 262.33 | 1087.02 | 5.55 | -33.35
Horizontal | 1178 | 2.74 | 249.28 | 1176.89 | 4.44 | -37.95
North Reference | 1268 | 2.51 | 260.37 | 1266.8 | 3.35 | -41.9
True | 1358 | 2.39 | 261.35 | 1356.71 | 2.74 | -45.7
Grid Type | 1448 | 2.02 | 255.61 | 1446.65 | 2.06 | -49.09
#VALUE! | 1538 | 2.26 | 264.59 | 1536.59 | 1.5 | -52.4
| 1627 | 1.57 | 257.7 | 1625.54 | 1.07 | -55.33
| 1717 | 1.5 | 259.83 | 1715.5 | 0.6 | -57.7
| 1807 | 1.19 | 249.23 | 1805.48 | 0.06 | -59.73
| 1897 | 0.36 | 261.72 | 1895.47 | -0.31 | -60.89
| 1984 | 0.24 | 214.99 | 1982.47 | -0.5 | -61.26
| 2046 | 0.44 | 182.75 | 2044.47 | -0.84 | -61.35
| 2136 | 0.09 | 9.28 | 2134.47 | -1.12 | -61.35
| 2225 | 0.08 | 254.43 | 2223.47 | -1.06 | -61.4
| 2315 | 0.07 | 83.22 | 2313.47 | -1.07 | -61.41
| 2405 | 0.09 | 238.44 | 2403.47 | -1.1 | -61.41
| 2494 | 0.1 | 316.63 | 2492.47 | -1.08 | -61.52
| 2584 | 0.06 | 185.93 | 2582.47 | -1.07 | -61.58
| 2674 | 0.11 | 53.21 | 2672.47 | -1.07 | -61.52
| 2763 | 0.07 | 220.32 | 2761.47 | -1.06 | -61.49
| 2853 | 1.92 | 286.1 | 2851.45 | -0.68 | -62.97
| 2942 | 5.26 | 288.88 | 2940.26 | 1.05 | -68.26
| 3032 | 8.32 | 291.9 | 3029.62 | 4.82 | -78.21
| 3122 | 11.28 | 290.04 | 3118.3 | 10.26 | -92.53
| 3211 | 14.21 | 285.64 | 3205.1 | 16.19 | -111.23
| 3301 | 16.96 | 282.91 | 3291.78 | 22.1 | -134.66
| 3390 | 18.52 | 279.76 | 3376.55 | 27.4 | -161.25
| 3479 | 20.32 | 278.5 | 3460.48 | 32.08 | -190.47
| 3569 | 22.11 | 279.44 | 3544.38 | 37.17 | -222.63
| 3659 | 23.71 | 283.4 | 3627.28 | 44.14 | -256.95
| 3748 | 26.38 | 284.29 | 3707.91 | 53.17 | -293.52
| 3838 | 28.74 | 285.15 | 3787.69 | 63.76 | -333.79
| 3927 | 28.92 | 285.65 | 3865.66 | 75.16 | -375.16
| 4016 | 28.34 | 284.83 | 3943.78 | 86.37 | -416.31
| 4106 | 28.56 | 285.94 | 4022.91 | 97.75 | -457.64
| 4196 | 27.96 | 285.96 | 4102.18 | 109.46 | -498.61
| 4286 | 27.64 | 286.85 | 4181.79 | 121.31 | -538.88
| 4375 | 29.82 | 287.79 | 4259.83 | 134.06 | -579.71
| 4465 | 30.45 | 288.14 | 4337.67 | 147.99 | -622.69
| 4554 | 30.54 | 286.95 | 4414.36 | 161.61 | -665.76
| 4644 | 30.89 | 287.33 | 4491.73 | 175.16 | -709.68
| 4734 | 30.14 | 286.2 | 4569.27 | 188.34 | -753.43
| 4823 | 31.01 | 287.54 | 4645.89 | 201.48 | -796.75
| 4913 | 30.92 | 287.38 | 4723.07 | 215.38 | -840.93
| 5003 | 30.28 | 287.96 | 4800.53 | 229.28 | -884.58
| 5092 | 30.32 | 288.45 | 4877.37 | 243.31 | -927.23
| 5182 | 30.42 | 286.06 | 4955.03 | 256.8 | -970.68
| 5271 | 31.1 | 286.15 | 5031.51 | 269.43 | -1014.41
| 5361 | 30.39 | 285.25 | 5108.86 | 281.88 | -1058.7
| 5451 | 31.04 | 285.83 | 5186.23 | 294.2 | -1102.99
| 5540 | 30.76 | 285.46 | 5262.6 | 306.53 | -1147
| 5629 | 29.13 | 286.71 | 5339.72 | 318.82 | -1189.69
| 5719 | 29.89 | 286.3 | 5418.04 | 331.42 | -1232.19
| 5809 | 29.69 | 285.37 | 5496.15 | 343.62 | -1275.21
| 5898 | 29.44 | 284.6 | 5573.56 | 354.97 | -1317.63
| 5988 | 29.65 | 285.09 | 5651.86 | 366.34 | -1360.53
| 6077 | 29.75 | 285.62 | 5729.16 | 378.02 | -1403.05
| 6167 | 28.88 | 285.59 | 5807.64 | 389.88 | -1445.49
| 6257 | 29.75 | 285.31 | 5886.11 | 401.61 | -1487.96
| 6346 | 29.78 | 285.43 | 5963.37 | 413.32 | -1530.56
| 6436 | 29.65 | 285.09 | 6041.54 | 425.07 | -1573.6
| 6526 | 29.11 | 285.4 | 6119.96 | 436.67 | -1616.2
| 6615 | 28.75 | 285.33 | 6197.85 | 448.08 | -1657.72
| 6705 | 30.03 | 285.67 | 6276.27 | 459.89 | -1700.28
| 6795 | 30.04 | 285.21 | 6354.18 | 471.88 | -1743.7
| 6884 | 30.02 | 285.06 | 6431.24 | 483.51 | -1786.69
| 6974 | 30.04 | 285.35 | 6509.16 | 495.32 | -1830.16
| 7064 | 29.35 | 284.38 | 6587.34 | 506.76 | -1873.25
| 7153 | 30.24 | 284.69 | 6664.57 | 517.86 | -1916.05
| 7243 | 28.98 | 283.96 | 6742.82 | 528.87 | -1959.14
| 7333 | 30.25 | 285.16 | 6821.06 | 540.06 | -2002.18
| 7422 | 29.76 | 284.15 | 6898.13 | 551.32 | -2045.23
| 7512 | 30.21 | 284.47 | 6976.08 | 562.44 | -2088.82
| 7601 | 29.25 | 265.98 | 7053.53 | 566.52 | -2132.28
| 7691 | 29.34 | 252.09 | 7132.12 | 558.19 | -2175.25
| 7780 | 32.24 | 239.65 | 7208.64 | 539.47 | -2216.53
| 7870 | 34.52 | 228.26 | 7283.86 | 510.33 | -2256.32
| 7959 | 37.38 | 215.59 | 7356.01 | 471.5 | -2290.92
| 8049 | 40.77 | 206.34 | 7425.92 | 422.9 | -2319.89
| 8139 | 45.38 | 201.52 | 7491.67 | 366.72 | -2344.7
| 8228 | 51.27 | 199.32 | 7550.82 | 304.43 | -2367.82
| 8318 | 59.82 | 199.49 | 7601.69 | 234.51 | -2392.46
| 8407 | 69.1 | 200.12 | 7640.02 | 159.04 | -2419.66
| 8497 | 76.94 | 197.2 | 7666.29 | 77.55 | -2447.13
| 8586 | 82.42 | 190.34 | 7682.25 | -7.42 | -2467.9
| 8676 | 88.37 | 183.73 | 7689.48 | -96.37 | -2478.86
| 8765 | 89.5 | 178.94 | 7691.13 | -185.3 | -2480.93
| 8855 | 89.85 | 178.57 | 7691.64 | -275.28 | -2478.97
| 8945 | 89.89 | 180.66 | 7691.85 | -365.27 | -2478.37
| 9034 | 89.68 | 180.31 | 7692.18 | -454.27 | -2479.12
| 9124 | 89.81 | 180.85 | 7692.58 | -544.26 | -2480.03
| 9213 | 89.79 | 181.1 | 7692.89 | -633.25 | -2481.55
| 9303 | 89.66 | 181.63 | 7693.32 | -723.22 | -2483.69
| 9393 | 89.44 | 181.85 | 7694.03 | -813.18 | -2486.43
| 9482 | 89.7 | 182.16 | 7694.7 | -902.12 | -2489.54
| 9572 | 90.3 | 181.5 | 7694.7 | -992.07 | -2492.41
| 9662 | 90.38 | 180.8 | 7694.16 | -1082.05 | -2494.22
| 9751 | 90.13 | 180.81 | 7693.77 | -1171.04 | -2495.47
| 9841 | 89.97 | 180.31 | 7693.69 | -1261.04 | -2496.35
| 9931 | 90.08 | 179.41 | 7693.65 | -1351.04 | -2496.13
| 10020 | 90.08 | 178.58 | 7693.53 | -1440.02 | -2494.57
| 10110 | 90.46 | 178.23 | 7693.1 | -1529.98 | -2492.06
| 10200 | 89.97 | 178.07 | 7692.76 | -1619.94 | -2489.16
| 10289 | 90.25 | 181.78 | 7692.59 | -1708.92 | -2489.04
| 10379 | 90.21 | 178.41 | 7692.23 | -1798.91 | -2489.19
| 10469 | 90.32 | 181.52 | 7691.82 | -1888.89 | -2489.14
| 10558 | 90.35 | 181.75 | 7691.3 | -1977.86 | -2491.67
| 10648 | 89.75 | 180.84 | 7691.22 | -2067.83 | -2493.71
| 10737 | 89.95 | 179.54 | 7691.45 | -2156.83 | -2494
| 10827 | 89.74 | 179.44 | 7691.69 | -2246.83 | -2493.2
| 10917 | 89.6 | 182.73 | 7692.21 | -2336.8 | -2494.91
| 11007 | 89.63 | 181.66 | 7692.82 | -2426.73 | -2498.35
| 11096 | 89.82 | 179.4 | 7693.24 | -2515.72 | -2499.18
| 11186 | 89.46 | 178.28 | 7693.81 | -2605.69 | -2497.35
| 11275 | 89.62 | 178.79 | 7694.52 | -2694.66 | -2495.08
| 11365 | 89.96 | 180.12 | 7694.85 | -2784.66 | -2494.22
| 11454 | 89.76 | 179.85 | 7695.07 | -2873.65 | -2494.2
| 11544 | 90.13 | 177.74 | 7695.16 | -2963.63 | -2492.31
| 11634 | 89.94 | 177.24 | 7695.1 | -3053.54 | -2488.37
| 11723 | 89.93 | 177.3 | 7695.2 | -3142.44 | -2484.13
| 11813 | 90.41 | 182 | 7694.94 | -3232.41 | -2483.58
| 11902 | 90.11 | 182.8 | 7694.53 | -3321.33 | -2487.3
| 11992 | 89.95 | 181.54 | 7694.49 | -3411.27 | -2490.71
| 12081 | 90.09 | 178.55 | 7694.45 | -3500.26 | -2490.78
| 12171 | 90.05 | 174.26 | 7694.34 | -3590.06 | -2485.14
| 12260 | 90.14 | 174.32 | 7694.2 | -3678.62 | -2476.29
| 12350 | 90.49 | 178.31 | 7693.7 | -3768.41 | -2470.5
| 12439 | 90.91 | 181.28 | 7692.61 | -3857.39 | -2470.18
| 12529 | 89.87 | 177.28 | 7692 | -3947.37 | -2469.05
| 12619 | 89.92 | 175.81 | 7692.17 | -4037.2 | -2463.63
| 12708 | 89.76 | 171.57 | 7692.42 | -4125.64 | -2453.85
| 12798 | 90.11 | 166.19 | 7692.52 | -4213.92 | -2436.5
| 12887 | 90.42 | 167.18 | 7692.11 | -4300.52 | -2416
| 12977 | 90.44 | 173.55 | 7691.43 | -4389.21 | -2400.95
| 13067 | 90.62 | 179.44 | 7690.6 | -4478.99 | -2395.45
| 13156 | 90.43 | 185.59 | 7689.78 | -4567.86 | -2399.35
| 13246 | 89.54 | 188 | 7689.8 | -4657.22 | -2410
| 13335 | 89.72 | 182.72 | 7690.38 | -4745.8 | -2418.31
| 13425 | 89.84 | 177.9 | 7690.72 | -4835.77 | -2418.8
| 13515 | 90.1 | 180.14 | 7690.77 | -4925.75 | -2417.26
| 13604 | 90.15 | 182.72 | 7690.58 | -5014.72 | -2419.48
| 13694 | 90.14 | 184.73 | 7690.35 | -5104.52 | -2425.32
| 13784 | 90.58 | 184.59 | 7689.78 | -5194.22 | -2432.64
| 13873 | 90.89 | 189.43 | 7688.64 | -5282.52 | -2443.49
| 13963 | 90.15 | 188.57 | 7687.83 | -5371.41 | -2457.57
| 14052 | 90.08 | 184.11 | 7687.65 | -5459.84 | -2467.4
| 14142 | 89.83 | 182.54 | 7687.72 | -5549.69 | -2472.62
| 14231 | 90 | 180.4 | 7687.85 | -5638.65 | -2474.9
| 14321 | 90.46 | 182.21 | 7687.49 | -5728.63 | -2476.95
| 14411 | 89.57 | 180.57 | 7687.46 | -5818.6 | -2479.13
| 14500 | 90.02 | 179.33 | 7687.78 | -5907.59 | -2479.05
| 14590 | 89.56 | 179.1 | 7688.11 | -5997.58 | -2477.82
| 14680 | 89.54 | 179.38 | 7688.82 | -6087.57 | -2476.63
| 14769 | 89.43 | 177.82 | 7689.62 | -6176.54 | -2474.45
| 14859 | 89.33 | 179.35 | 7690.59 | -6266.5 | -2472.23
| 14949 | 89.44 | 179.39 | 7691.56 | -6356.49 | -2471.24
| 15038 | 89.43 | 179.41 | 7692.44 | -6445.48 | -2470.31
| 15128 | 89.37 | 179.24 | 7693.38 | -6535.47 | -2469.25
| 15218 | 89.72 | 179.64 | 7694.09 | -6625.47 | -2468.37
| 15307 | 89.57 | 179.61 | 7694.65 | -6714.46 | -2467.79
| 15397 | 89.61 | 180.02 | 7695.29 | -6804.46 | -2467.5
| 15486 | 89.59 | 178.73 | 7695.91 | -6893.45 | -2466.53
| 15576 | 90.25 | 182.96 | 7696.04 | -6983.42 | -2467.85
| 15665 | 90.2 | 182 | 7695.69 | -7072.33 | -2471.7
| 15755 | 90.15 | 180.39 | 7695.41 | -7162.31 | -2473.58
| 15845 | 89.41 | 178.5 | 7695.76 | -7252.3 | -2472.71
| 15934 | 89.96 | 180.7 | 7696.25 | -7341.29 | -2472.09
| 16024 | 90.18 | 180.68 | 7696.14 | -7431.29 | -2473.17
| 16114 | 90.13 | 181.69 | 7695.89 | -7521.26 | -2475.03
| 16203 | 89.91 | 181.01 | 7695.86 | -7610.24 | -2477.13
| 16293 | 89.83 | 178.29 | 7696.07 | -7700.23 | -2476.58
| 16382 | 90.59 | 179.75 | 7695.74 | -7789.21 | -2475.06
| 16472 | 89.83 | 178.49 | 7695.41 | -7879.2 | -2473.68
| 16562 | 90.18 | 180.87 | 7695.4 | -7969.19 | -2473.17
| 16651 | 90.03 | 183.03 | 7695.24 | -8058.13 | -2476.2
| 16741 | 89.75 | 181.74 | 7695.41 | -8148.05 | -2479.95
| 16831 | 89.31 | 180.15 | 7696.15 | -8238.04 | -2481.43
| 16920 | 88.7 | 179.29 | 7697.7 | -8327.02 | -2481
| 17010 | 88.89 | 177.8 | 7699.59 | -8416.97 | -2478.71
| 17100 | 89.17 | 182.14 | 7701.11 | -8506.93 | -2478.66
| 17190 | 88.32 | 178.44 | 7703.09 | -8596.89 | -2479.12
| 17279 | 89.36 | 182.95 | 7704.89 | -8685.85 | -2480.2
| 17369 | 88.83 | 179.33 | 7706.31 | -8775.8 | -2481.99
| 17458 | 88.92 | 177.62 | 7708.06 | -8864.75 | -2479.62
| 17548 | 89.25 | 175.62 | 7709.5 | -8954.58 | -2474.32
| 17638 | 89.59 | 179.35 | 7710.41 | -9044.47 | -2470.37
| 17727 | 89.32 | 178.27 | 7711.25 | -9133.44 | -2468.52
| 17817 | 89.55 | 180.36 | 7712.14 | -9223.43 | -2467.44
| 17907 | 89.5 | 179.57 | 7712.89 | -9313.42 | -2467.39
| 17996 | 89.62 | 179.33 | 7713.57 | -9402.42 | -2466.54
| 18086 | 89.96 | 179.96 | 7713.9 | -9492.42 | -2465.98
| 18175 | 89.76 | 179.61 | 7714.12 | -9581.41 | -2465.64
| 18265 | 90.08 | 178.65 | 7714.24 | -9671.4 | -2464.28
| 18319 | 90.12 | 179.63 | 7714.15 | -9725.4 | -2463.47
| 18360 | 90.12 | 179.63 | 7714.06 | -9766.39 | -2463.2

## Lookup (hidden)
North Reference | RetunValue | Grid Type | ReturnValue | Deviation Indicator | ReturnValue
| 2 |  | 0 |  | 4
True |  | SPCS-Colorado Central-NAD27 |  | Directional
Grid |  | SPCS-Colorado Central-NAD83 |  | High Angle
|  | SPCS-Colorado North-NAD27 |  | Horizontal
SPCS-Colorado North-NAD83
SPCS-Colorado South-NAD27
SPCS-Colorado South-NAD83
UTM-Zone 12 NAD27
UTM-Zone 12 NAD83
UTM-Zone 13 NAD27
UTM-Zone 13 NAD83