## Data
Header Information | measured depth (ft) | inclination (°) | azimuth (°) | true vertical depth (ft) | northing +N/-S (ft) | easting +E/-W (ft)
Operator Name | 15 | 0 | 0 | 15 | 0 | 0
Great Western Oil & Gas Company LLC | 99 | 0.07 | 311.47 | 99 | 0.03 | -0.04
Operator Number | 187 | 0.68 | 322.82 | 187 | 0.49 | -0.39
10110 | 276 | 0.44 | 156.34 | 276 | 0.59 | -0.58
Well Name and Number | 369 | 0.07 | 208.74 | 369 | 0.22 | -0.46
Seltzer LD 09-379HC | 458 | 0.54 | 176.66 | 457.99 | -0.25 | -0.46
API Number (if available) | 548 | 0.43 | 322.91 | 547.99 | -0.4 | -0.64
05-001-10193 | 638 | 0.4 | 288.56 | 637.99 | -0.03 | -1.14
Location: QQ SEC TWP RGE | 728 | 0.15 | 272.58 | 727.99 | 0.07 | -1.56
NWNE 4 1S 67W | 818 | 0.27 | 48.43 | 817.99 | 0.22 | -1.52
Citing Type: Planned or Actual | 908 | 0.03 | 95.8 | 907.99 | 0.36 | -1.33
Actual | 998 | 0.38 | 133.95 | 997.99 | 0.15 | -1.1
Deviation Indicator | 1088 | 0.12 | 177.25 | 1087.99 | -0.16 | -0.88
Horizontal | 1178 | 0.03 | 329.26 | 1177.99 | -0.23 | -0.88
North Reference | 1268 | 0.18 | 168.72 | 1267.99 | -0.35 | -0.87
True | 1358 | 0.27 | 82.73 | 1357.99 | -0.46 | -0.63
Grid Type | 1448 | 0.24 | 41.63 | 1447.99 | -0.29 | -0.3
#VALUE! | 1538 | 0.38 | 3.53 | 1537.98 | 0.15 | -0.15
| 1627 | 0.56 | 349.48 | 1626.98 | 0.87 | -0.21
| 1717 | 0.54 | 356.74 | 1716.98 | 1.72 | -0.32
| 1807 | 0.23 | 305.25 | 1806.97 | 2.25 | -0.49
| 1897 | 0.24 | 295.43 | 1896.97 | 2.44 | -0.81
| 1981 | 0.64 | 120 | 1980.97 | 2.28 | -0.56
| 2046 | 0.69 | 97.43 | 2045.97 | 2.05 | 0.14
| 2135 | 0.1 | 316.92 | 2134.97 | 2.03 | 0.62
| 2225 | 0.11 | 270.05 | 2224.97 | 2.09 | 0.48
| 2315 | 0.07 | 154.14 | 2314.97 | 2.04 | 0.42
| 2404 | 0.08 | 145.44 | 2403.97 | 1.94 | 0.48
| 2494 | 0.08 | 133.92 | 2493.97 | 1.85 | 0.56
| 2583 | 0.06 | 140.86 | 2582.97 | 1.77 | 0.63
| 2673 | 0.11 | 43.44 | 2672.97 | 1.79 | 0.72
| 2763 | 0.09 | 188.47 | 2762.97 | 1.79 | 0.77
| 2852 | 0.11 | 31.02 | 2851.97 | 1.79 | 0.8
| 2942 | 0.08 | 323.07 | 2941.97 | 1.91 | 0.81
| 3031 | 1.82 | 279.7 | 3030.95 | 2.2 | -0.62
| 3121 | 3.7 | 277.39 | 3120.84 | 2.82 | -4.91
| 3211 | 5.66 | 278.85 | 3210.54 | 3.87 | -12.17
| 3300 | 7.66 | 284.69 | 3298.93 | 6.05 | -22.25
| 3389 | 10.73 | 287.8 | 3386.78 | 10.09 | -35.88
| 3479 | 13.8 | 288.31 | 3474.72 | 16.03 | -54.05
| 3568 | 18.72 | 286.66 | 3560.13 | 23.46 | -77.83
| 3658 | 21.79 | 286.06 | 3644.55 | 32.22 | -107.72
| 3747 | 24.68 | 286.94 | 3726.33 | 42.21 | -141.38
| 3837 | 27.98 | 286.66 | 3806.98 | 53.74 | -179.59
| 3926 | 29.59 | 285.36 | 3884.98 | 65.55 | -220.78
| 4016 | 29.65 | 285.2 | 3963.22 | 77.27 | -263.69
| 4106 | 29.83 | 285.91 | 4041.36 | 89.24 | -306.7
| 4195 | 29.97 | 285.23 | 4118.52 | 101.15 | -349.44
| 4285 | 30.12 | 284.85 | 4196.43 | 112.84 | -392.96
| 4375 | 30.06 | 284.95 | 4274.3 | 124.44 | -436.56
| 4464 | 29.36 | 285.04 | 4351.6 | 135.86 | -479.17
| 4554 | 29.53 | 285.55 | 4429.97 | 147.53 | -521.84
| 4643 | 30.3 | 284.91 | 4507.11 | 159.19 | -564.67
| 4733 | 30.48 | 284.48 | 4584.75 | 170.73 | -608.71
| 4823 | 30.53 | 285.2 | 4662.29 | 182.44 | -652.87
| 4912 | 30.43 | 284.65 | 4738.99 | 194.06 | -696.49
| 5002 | 30.53 | 284.67 | 4816.55 | 205.62 | -740.66
| 5092 | 30.67 | 284.73 | 4894.02 | 217.24 | -784.97
| 5181 | 30.86 | 284.41 | 4970.5 | 228.69 | -829.03
| 5271 | 30.57 | 284.79 | 5047.87 | 240.28 | -873.52
| 5361 | 30.36 | 284.39 | 5125.45 | 251.78 | -917.67
| 5450 | 30.29 | 285.59 | 5202.27 | 263.4 | -961.08
| 5540 | 30.03 | 285.39 | 5280.08 | 275.47 | -1004.66
| 5629 | 29.99 | 285.51 | 5357.15 | 287.33 | -1047.56
| 5719 | 30.14 | 286.74 | 5435.05 | 299.85 | -1090.87
| 5808 | 30.21 | 287.27 | 5511.99 | 312.94 | -1133.65
| 5898 | 30.2 | 286.78 | 5589.77 | 326.19 | -1176.95
| 5987 | 30.05 | 287.9 | 5666.75 | 339.51 | -1219.58
| 6077 | 29.87 | 287.01 | 5744.72 | 352.99 | -1262.46
| 6166 | 30.01 | 287.38 | 5821.84 | 366.12 | -1304.89
| 6256 | 30.16 | 286.56 | 5899.72 | 379.29 | -1348.04
| 6346 | 30.12 | 286.7 | 5977.55 | 392.22 | -1391.34
| 6435 | 29.89 | 286.35 | 6054.62 | 404.88 | -1434.01
| 6525 | 29.84 | 286.72 | 6132.67 | 417.63 | -1476.97
| 6615 | 30.03 | 286.47 | 6210.66 | 430.46 | -1520.01
| 6705 | 29.9 | 286.21 | 6288.63 | 443.11 | -1563.15
| 6794 | 29.01 | 286.21 | 6366.13 | 455.33 | -1605.17
| 6884 | 30.01 | 286.78 | 6444.45 | 467.92 | -1647.68
| 6974 | 29.88 | 286.02 | 6522.44 | 480.6 | -1690.78
| 7063 | 29.91 | 285.5 | 6599.6 | 492.65 | -1733.47
| 7153 | 29.99 | 285.76 | 6677.58 | 504.75 | -1776.74
| 7243 | 29.9 | 284.87 | 6755.56 | 516.62 | -1820.06
| 7332 | 30.04 | 283.79 | 6832.66 | 527.62 | -1863.14
| 7421 | 29.82 | 284.52 | 6909.79 | 538.48 | -1906.2
| 7511 | 30.15 | 283.89 | 6987.75 | 549.52 | -1949.8
| 7601 | 29.01 | 284.23 | 7066.02 | 560.31 | -1992.9
| 7690 | 28.98 | 284.45 | 7143.86 | 570.99 | -2034.69
| 7780 | 30.67 | 281.6 | 7221.94 | 581.05 | -2078.3
| 7869 | 33.98 | 266.85 | 7297.26 | 584.25 | -2125.45
| 7959 | 36.05 | 253.24 | 7371.08 | 575.22 | -2176.01
| 8049 | 35.63 | 241.05 | 7444.13 | 554.87 | -2224.37
| 8138 | 35.83 | 228.54 | 7516.48 | 525.03 | -2266.63
| 8228 | 37.52 | 217.75 | 7588.73 | 485.88 | -2303.19
| 8317 | 42.84 | 209.62 | 7656.76 | 438.08 | -2334.78
| 8407 | 46.45 | 205.71 | 7720.79 | 382.06 | -2364.07
| 8496 | 52.97 | 203.71 | 7778.31 | 320.41 | -2392.38
| 8586 | 62.35 | 202.2 | 7826.41 | 250.45 | -2421.95
| 8675 | 71.22 | 198.39 | 7861.47 | 173.8 | -2450.2
| 8765 | 75.95 | 194.85 | 7886.9 | 91.1 | -2474.85
| 8854 | 78.85 | 187.45 | 7906.34 | 5.95 | -2491.6
| 8944 | 82.5 | 180.7 | 7920.93 | -82.57 | -2497.88
| 9034 | 87.06 | 177.02 | 7929.12 | -172.14 | -2496.09
| 9123 | 89.3 | 177.36 | 7931.95 | -260.98 | -2491.73
| 9213 | 89.26 | 178.62 | 7933.08 | -350.92 | -2488.57
| 9302 | 89.34 | 179.02 | 7934.17 | -439.89 | -2486.74
| 9392 | 90.39 | 179.22 | 7934.38 | -529.88 | -2485.36
| 9482 | 90.51 | 179.31 | 7933.67 | -619.87 | -2484.2
| 9572 | 90.44 | 177.63 | 7932.93 | -709.83 | -2481.8
| 9661 | 90.52 | 177.4 | 7932.18 | -798.74 | -2477.94
| 9751 | 90.5 | 177.03 | 7931.38 | -888.63 | -2473.57
| 9840 | 90.28 | 177.27 | 7930.77 | -977.52 | -2469.14
| 9930 | 90 | 177.09 | 7930.55 | -1067.41 | -2464.72
| 10020 | 91.35 | 177.45 | 7929.49 | -1157.3 | -2460.43
| 10109 | 90.78 | 178.81 | 7927.84 | -1246.24 | -2457.53
| 10199 | 91.61 | 181.15 | 7925.96 | -1336.21 | -2457.49
| 10289 | 89.65 | 185.54 | 7924.97 | -1426.02 | -2462.74
| 10379 | 90.73 | 183.54 | 7924.67 | -1515.73 | -2469.87
| 10468 | 89.75 | 181.2 | 7924.3 | -1604.65 | -2473.55
| 10558 | 89.49 | 179.75 | 7924.9 | -1694.64 | -2474.29
| 10648 | 88.51 | 182.38 | 7926.47 | -1784.6 | -2475.97
| 10737 | 89.93 | 178.9 | 7927.68 | -1873.57 | -2476.96
| 10827 | 88.52 | 180.05 | 7928.9 | -1963.56 | -2476.13
| 10917 | 89.26 | 177.06 | 7930.64 | -2053.5 | -2473.87
| 11007 | 89.67 | 178.99 | 7931.48 | -2143.44 | -2470.76
| 11096 | 90.03 | 176.18 | 7931.72 | -2232.35 | -2467.01
| 11186 | 90.4 | 178.45 | 7931.38 | -2322.25 | -2462.8
| 11275 | 89.67 | 177.94 | 7931.32 | -2411.2 | -2460
| 11365 | 90.35 | 178.86 | 7931.31 | -2501.17 | -2457.48
| 11454 | 89.51 | 182.54 | 7931.42 | -2590.14 | -2458.57
| 11544 | 90.01 | 180.48 | 7931.79 | -2680.11 | -2460.94
| 11634 | 90.28 | 182.46 | 7931.57 | -2770.07 | -2463.25
| 11723 | 90.34 | 180.3 | 7931.08 | -2859.04 | -2465.39
| 11813 | 89.87 | 181.26 | 7930.92 | -2949.03 | -2466.62
| 11902 | 89.67 | 180.55 | 7931.28 | -3038.02 | -2468.02
| 11992 | 90.41 | 178.22 | 7931.21 | -3128 | -2467.06
| 12081 | 90.07 | 177.91 | 7930.84 | -3216.95 | -2464.05
| 12171 | 90.41 | 179.85 | 7930.46 | -3306.93 | -2462.29
| 12260 | 89.51 | 179.64 | 7930.53 | -3395.93 | -2461.9
| 12350 | 90.63 | 178.01 | 7930.42 | -3485.9 | -2460.05
| 12439 | 90.07 | 179.17 | 7929.87 | -3574.87 | -2457.86
| 12529 | 90 | 176.89 | 7929.82 | -3664.82 | -2454.77
| 12618 | 90.26 | 173.8 | 7929.62 | -3753.51 | -2447.55
| 12708 | 89.38 | 174.52 | 7929.9 | -3843.04 | -2438.39
| 12798 | 89.38 | 173.82 | 7930.87 | -3932.57 | -2429.25
| 12887 | 89.22 | 176.89 | 7931.96 | -4021.26 | -2422.04
| 12977 | 88.62 | 180.11 | 7933.66 | -4111.2 | -2419.69
| 13066 | 90.34 | 179.87 | 7934.46 | -4200.19 | -2419.67
| 13156 | 89.4 | 183.38 | 7934.67 | -4290.14 | -2422.22
| 13246 | 89.87 | 189.85 | 7935.24 | -4379.49 | -2432.58
| 13335 | 91.09 | 186.38 | 7934.5 | -4467.58 | -2445.15
| 13425 | 91.46 | 179.57 | 7932.49 | -4557.39 | -2449.81
| 13514 | 90.15 | 176.96 | 7931.24 | -4646.33 | -2447.12
| 13604 | 89.84 | 179.17 | 7931.25 | -4736.27 | -2444.08
| 13694 | 90.53 | 179.06 | 7930.96 | -4826.26 | -2442.69
| 13784 | 90.47 | 182.17 | 7930.17 | -4916.24 | -2443.66
| 13873 | 89.63 | 180.74 | 7930.1 | -5005.21 | -2445.92
| 13963 | 90.42 | 179.45 | 7930.06 | -5095.21 | -2446.06
| 14052 | 89.17 | 182.93 | 7930.37 | -5184.17 | -2447.91
| 14142 | 90.51 | 180.92 | 7930.63 | -5274.11 | -2450.94
| 14231 | 89.32 | 180.48 | 7930.76 | -5363.1 | -2452.02
| 14321 | 88.82 | 178.6 | 7932.22 | -5453.09 | -2451.3
| 14411 | 88.84 | 178.71 | 7934.06 | -5543.04 | -2449.19
| 14500 | 89.26 | 180.63 | 7935.53 | -5632.02 | -2448.68
| 14590 | 90.05 | 182.91 | 7936.07 | -5721.97 | -2451.46
| 14680 | 90.25 | 183.85 | 7935.84 | -5811.81 | -2456.76
| 14769 | 90.48 | 180.42 | 7935.27 | -5900.74 | -2460.08
| 14859 | 90.41 | 179.17 | 7934.57 | -5990.73 | -2459.75
| 14948 | 90.3 | 179.41 | 7934.02 | -6079.72 | -2458.65
| 15038 | 89.55 | 179.33 | 7934.14 | -6169.72 | -2457.66
| 15128 | 89.72 | 179.67 | 7934.71 | -6259.71 | -2456.88
| 15217 | 89.13 | 180.28 | 7935.61 | -6348.71 | -2456.84
| 15307 | 89.5 | 179.21 | 7936.68 | -6438.7 | -2456.44
| 15396 | 89.57 | 179.51 | 7937.4 | -6527.69 | -2455.44
| 15486 | 89.32 | 180.62 | 7938.28 | -6617.68 | -2455.55
| 15576 | 89.42 | 178.64 | 7939.27 | -6707.67 | -2454.96
| 15665 | 89.52 | 179.53 | 7940.09 | -6796.66 | -2453.54
| 15755 | 90.02 | 182.15 | 7940.45 | -6886.64 | -2454.86
| 15844 | 89.64 | 179.85 | 7940.71 | -6975.62 | -2456.42
| 15934 | 90.2 | 180.99 | 7940.84 | -7065.61 | -2457.08
| 16024 | 89.82 | 177.72 | 7940.82 | -7155.59 | -2456.06
| 16113 | 89.72 | 181.32 | 7941.18 | -7244.58 | -2455.32
| 16203 | 89.72 | 179.36 | 7941.62 | -7334.57 | -2455.85
| 16293 | 90.35 | 180.96 | 7941.57 | -7424.57 | -2456.1
| 16382 | 89.84 | 179.43 | 7941.42 | -7513.56 | -2456.41
| 16472 | 90.25 | 178.56 | 7941.35 | -7603.55 | -2454.83
| 16562 | 89.97 | 181.01 | 7941.18 | -7693.54 | -2454.49
| 16651 | 89.94 | 178.47 | 7941.25 | -7782.53 | -2454.09
| 16741 | 89.23 | 182.69 | 7941.9 | -7872.5 | -2455
| 16831 | 90.68 | 180.84 | 7941.97 | -7962.45 | -2457.77
| 16920 | 89.25 | 180.3 | 7942.02 | -8051.45 | -2458.65
| 17010 | 90.27 | 180.74 | 7942.4 | -8141.44 | -2459.47
| 17100 | 89.19 | 179.37 | 7942.82 | -8231.44 | -2459.56
| 17189 | 89.58 | 179.76 | 7943.78 | -8320.43 | -2458.88
| 17279 | 89.11 | 183.14 | 7944.81 | -8410.38 | -2461.16
| 17369 | 91.09 | 181.71 | 7944.65 | -8500.29 | -2464.97
| 17458 | 91.54 | 179.04 | 7942.61 | -8589.26 | -2465.55
| 17548 | 90.15 | 177.35 | 7941.28 | -8679.2 | -2462.71
| 17638 | 89.67 | 177.25 | 7941.42 | -8769.1 | -2458.47
| 17727 | 89.55 | 179.99 | 7942.03 | -8858.06 | -2456.33
| 17817 | 89.06 | 176.78 | 7943.12 | -8948.01 | -2453.79
| 17907 | 89.36 | 179.65 | 7944.36 | -9037.95 | -2450.99
| 17996 | 90.59 | 178.54 | 7944.4 | -9126.93 | -2449.59
| 18086 | 89.76 | 177.72 | 7944.13 | -9216.88 | -2446.65
| 18175 | 90.18 | 178.05 | 7944.17 | -9305.82 | -2443.36
| 18265 | 90.18 | 178.29 | 7943.89 | -9395.78 | -2440.49
| 18354 | 89.56 | 180.73 | 7944.09 | -9484.76 | -2439.73
| 18444 | 90.68 | 179.98 | 7943.9 | -9574.76 | -2440.29
| 18534 | 89.53 | 178.8 | 7943.74 | -9664.75 | -2439.33
| 18572 | 89.21 | 178.97 | 7944.16 | -9702.74 | -2438.59
| 18614 | 89.21 | 178.97 | 7944.73 | -9744.73 | -2437.83

## Lookup (hidden)
North Reference | RetunValue | Grid Type | ReturnValue | Deviation Indicator | ReturnValue
| 2 |  | 0 |  | 4
True |  | SPCS-Colorado Central-NAD27 |  | Directional
Grid |  | SPCS-Colorado Central-NAD83 |  | High Angle
|  | SPCS-Colorado North-NAD27 |  | Horizontal
SPCS-Colorado North-NAD83
SPCS-Colorado South-NAD27
SPCS-Colorado South-NAD83
UTM-Zone 12 NAD27
UTM-Zone 12 NAD83
UTM-Zone 13 NAD27
UTM-Zone 13 NAD83