## Data
Header Information | measured depth (ft) | inclination (°) | azimuth (°) | true vertical depth (ft) | northing +N/-S (ft) | easting +E/-W (ft)
Operator Name | 15 | 0 | 0 | 15 | 0 | 0
Great Western Oil & Gas Company LLC | 99 | 0.4 | 192.35 | 99 | -0.29 | -0.06
Operator Number | 187 | 0.44 | 209.86 | 187 | -0.88 | -0.3
10110 | 276 | 1.04 | 315.22 | 275.99 | -0.6 | -1.04
Well Name and Number | 369 | 0.41 | 298.28 | 368.98 | 0.15 | -1.92
Seltzer LD 09-376HN | 458 | 1.05 | 287.58 | 457.98 | 0.55 | -2.98
API Number (if available) | 548 | 1.88 | 282.06 | 547.95 | 1.11 | -5.21
05-001-10197 | 638 | 2.11 | 264.32 | 637.89 | 1.25 | -8.3
Location: QQ SEC TWP RGE | 728 | 2.06 | 268.91 | 727.83 | 1.06 | -11.57
NWNE 4 1S 67W | 818 | 3.16 | 274.07 | 817.74 | 1.2 | -15.66
Citing Type: Planned or Actual | 908 | 3.16 | 270.29 | 907.6 | 1.39 | -20.62
Actual | 998 | 2.73 | 270.4 | 997.48 | 1.42 | -25.24
Deviation Indicator | 1088 | 2.84 | 265.4 | 1087.38 | 1.26 | -29.61
Horizontal | 1178 | 2.09 | 258.95 | 1177.29 | 0.76 | -33.44
North Reference | 1268 | 2.42 | 272.19 | 1267.22 | 0.52 | -36.95
True | 1358 | 2.93 | 261.26 | 1357.13 | 0.24 | -41.12
Grid Type | 1448 | 2.82 | 261.78 | 1447.01 | -0.42 | -45.59
#VALUE! | 1538 | 3.02 | 263.11 | 1536.9 | -1.02 | -50.13
| 1627 | 2.16 | 273.08 | 1625.8 | -1.21 | -54.13
| 1717 | 1.38 | 265.61 | 1715.76 | -1.21 | -56.91
| 1807 | 1.11 | 260.03 | 1805.74 | -1.44 | -58.85
| 1897 | 0.66 | 264.64 | 1895.73 | -1.64 | -60.22
| 1997 | 0.52 | 28.75 | 1995.73 | -1.3 | -60.58
| 2137 | 0.17 | 208.74 | 2135.72 | -0.92 | -60.37
| 2227 | 0.19 | 95.83 | 2225.72 | -1.05 | -60.29
| 2317 | 0.16 | 9.6 | 2315.72 | -0.94 | -60.12
| 2406 | 0.14 | 313.71 | 2404.72 | -0.75 | -60.17
| 2496 | 0.18 | 297.02 | 2494.72 | -0.61 | -60.38
| 2585 | 0.14 | 187.85 | 2583.72 | -0.65 | -60.52
| 2675 | 0.13 | 305.68 | 2673.72 | -0.7 | -60.62
| 2765 | 0.06 | 273.26 | 2763.72 | -0.64 | -60.75
| 2854 | 0.07 | 211.43 | 2852.72 | -0.68 | -60.82
| 2944 | 0.15 | 326.74 | 2942.72 | -0.63 | -60.92
| 3033 | 0.15 | 169.34 | 3031.72 | -0.65 | -60.96
| 3123 | 0.08 | 61.85 | 3121.72 | -0.73 | -60.88
| 3213 | 0.08 | 109.16 | 3211.72 | -0.72 | -60.77
| 3302 | 0.13 | 26.52 | 3300.72 | -0.65 | -60.66
| 3391 | 0.02 | 212.75 | 3389.72 | -0.58 | -60.63
| 3481 | 0.09 | 148.31 | 3479.72 | -0.65 | -60.6
| 3570 | 0.12 | 182.65 | 3568.72 | -0.8 | -60.56
| 3660 | 0.09 | 8.67 | 3658.72 | -0.83 | -60.56
| 3749 | 0.33 | 293.68 | 3747.72 | -0.65 | -60.78
| 3839 | 3.77 | 310.57 | 3837.65 | 1.37 | -63.27
| 3928 | 7.11 | 307.43 | 3926.24 | 6.63 | -69.87
| 4018 | 10.15 | 303.85 | 4015.21 | 14.43 | -80.88
| 4108 | 13.47 | 297.72 | 4103.29 | 23.73 | -96.75
| 4197 | 16.14 | 293.74 | 4189.33 | 33.53 | -117.25
| 4287 | 18.86 | 291.42 | 4275.16 | 43.88 | -142.25
| 4377 | 20.43 | 291.05 | 4359.92 | 54.84 | -170.45
| 4466 | 21.78 | 290.84 | 4442.95 | 66.29 | -200.38
| 4556 | 23.17 | 291.53 | 4526.11 | 78.73 | -232.46
| 4645 | 23.72 | 291.82 | 4607.76 | 91.81 | -265.36
| 4735 | 26.2 | 290.48 | 4689.35 | 105.49 | -300.79
| 4825 | 28.03 | 291.16 | 4769.46 | 120.08 | -339.12
| 4914 | 29.36 | 292.81 | 4847.53 | 136.08 | -378.74
| 5004 | 29.68 | 294.29 | 4925.84 | 153.8 | -419.39
| 5094 | 29.61 | 294 | 5004.06 | 172.01 | -460.01
| 5183 | 29.86 | 294.48 | 5081.34 | 190.14 | -500.26
| 5273 | 29.54 | 294.36 | 5159.52 | 208.57 | -540.86
| 5363 | 29.65 | 294.14 | 5237.78 | 226.83 | -581.39
| 5452 | 29.28 | 293.78 | 5315.27 | 244.61 | -621.39
| 5542 | 29.43 | 294.19 | 5393.71 | 262.54 | -661.7
| 5631 | 29.29 | 294.37 | 5471.28 | 280.48 | -701.48
| 5721 | 29.26 | 293.64 | 5549.79 | 298.39 | -741.68
| 5810 | 29.48 | 294.5 | 5627.35 | 316.19 | -781.54
| 5900 | 29.28 | 293.42 | 5705.77 | 334.12 | -821.88
| 5989 | 29.6 | 294.47 | 5783.28 | 351.88 | -861.86
| 6079 | 29.59 | 294.22 | 5861.54 | 370.2 | -902.36
| 6168 | 29.57 | 294.31 | 5938.94 | 388.26 | -942.41
| 6258 | 29.52 | 294.13 | 6017.24 | 406.46 | -982.88
| 6348 | 29.57 | 294.88 | 6095.53 | 424.87 | -1023.26
| 6437 | 29.89 | 294.2 | 6172.82 | 443.2 | -1063.41
| 6527 | 29.87 | 293.99 | 6250.86 | 461.5 | -1104.34
| 6617 | 29.89 | 294.19 | 6328.89 | 479.8 | -1145.27
| 6707 | 29.88 | 294.21 | 6406.92 | 498.19 | -1186.18
| 6796 | 29.63 | 295.02 | 6484.19 | 516.58 | -1226.33
| 6886 | 29.94 | 294.52 | 6562.3 | 535.31 | -1266.93
| 6976 | 29.66 | 293.9 | 6640.4 | 553.66 | -1307.72
| 7065 | 30.02 | 294.5 | 6717.6 | 571.81 | -1348.11
| 7155 | 29.56 | 293.45 | 6795.71 | 589.98 | -1388.96
| 7245 | 29.73 | 294.12 | 6873.93 | 607.94 | -1429.7
| 7334 | 29.97 | 287.09 | 6951.14 | 623.49 | -1471.1
| 7423 | 30 | 279.4 | 7028.26 | 633.66 | -1514.32
| 7513 | 30 | 264.42 | 7106.31 | 635.15 | -1558.97
| 7603 | 31.07 | 248.97 | 7183.95 | 624.61 | -1603.11
| 7692 | 35.37 | 237.43 | 7258.46 | 602.47 | -1646.32
| 7782 | 41.9 | 226.11 | 7328.82 | 567.53 | -1690.03
| 7871 | 47.12 | 214.31 | 7392.37 | 519.88 | -1729.93
| 7961 | 52.63 | 203.35 | 7450.46 | 459.65 | -1762.77
| 8051 | 58.66 | 195.78 | 7501.27 | 389.7 | -1787.45
| 8140 | 62.78 | 190.17 | 7544.82 | 314.1 | -1804.79
| 8230 | 68.39 | 185.61 | 7582.02 | 232.97 | -1815.96
| 8319 | 70.5 | 185.68 | 7613.27 | 150.05 | -1824.15
| 8409 | 75.22 | 184.93 | 7639.78 | 64.44 | -1832.09
| 8498 | 79.5 | 184.12 | 7659.25 | -22.11 | -1838.94
| 8588 | 84.83 | 182.95 | 7671.52 | -111.07 | -1844.43
| 8677 | 88.65 | 182.32 | 7676.58 | -199.82 | -1848.51
| 8767 | 89.61 | 183.72 | 7677.95 | -289.68 | -1853.25
| 8856 | 89.56 | 180.04 | 7678.59 | -378.61 | -1856.17
| 8946 | 89.75 | 180.31 | 7679.13 | -468.61 | -1856.45
| 9036 | 89.72 | 179.08 | 7679.55 | -558.61 | -1855.97
| 9125 | 89.65 | 179.65 | 7680.04 | -647.6 | -1854.98
| 9215 | 89.61 | 179.72 | 7680.62 | -737.6 | -1854.49
| 9304 | 89.92 | 179.6 | 7680.98 | -826.59 | -1853.96
| 9394 | 89.44 | 179.7 | 7681.49 | -916.59 | -1853.41
| 9484 | 89.49 | 179.36 | 7682.33 | -1006.58 | -1852.67
| 9574 | 89.69 | 179.83 | 7682.97 | -1096.58 | -1852.04
| 9663 | 89.66 | 179.11 | 7683.48 | -1185.57 | -1851.21
| 9753 | 89.85 | 180.19 | 7683.86 | -1275.57 | -1850.66
| 9842 | 90.35 | 181.04 | 7683.71 | -1364.56 | -1851.62
| 9932 | 89.96 | 182.73 | 7683.46 | -1454.51 | -1854.58
| 10022 | 90.24 | 181.77 | 7683.3 | -1544.44 | -1858.11
| 10111 | 90.03 | 183.07 | 7683.09 | -1633.36 | -1861.87
| 10201 | 90.24 | 181.95 | 7682.88 | -1723.27 | -1865.81
| 10290 | 90.35 | 179.1 | 7682.42 | -1812.26 | -1866.63
| 10380 | 90.77 | 179.38 | 7681.54 | -1902.24 | -1865.43
| 10470 | 90.7 | 180.23 | 7680.39 | -1992.23 | -1865.13
| 10560 | 90.56 | 179.02 | 7679.4 | -2082.23 | -1864.54
| 10649 | 90.66 | 177.98 | 7678.45 | -2171.19 | -1862.21
| 10739 | 90.41 | 179.45 | 7677.61 | -2261.16 | -1860.19
| 10829 | 90.68 | 179.98 | 7676.76 | -2351.15 | -1859.74
| 10918 | 89.75 | 180.3 | 7676.42 | -2440.15 | -1859.96
| 11008 | 89.97 | 179.6 | 7676.64 | -2530.15 | -1859.88
| 11098 | 90 | 179.31 | 7676.67 | -2620.15 | -1859.02
| 11187 | 89.93 | 180.64 | 7676.72 | -2709.14 | -1858.99
| 11277 | 90.06 | 177.91 | 7676.73 | -2799.13 | -1857.85
| 11366 | 89.69 | 179.17 | 7676.92 | -2888.1 | -1855.58
| 11456 | 89.73 | 179.22 | 7677.38 | -2978.09 | -1854.31
| 11545 | 90.18 | 180.47 | 7677.45 | -3067.09 | -1854.07
| 11635 | 90.2 | 176.63 | 7677.15 | -3157.04 | -1851.8
| 11725 | 89.96 | 178.13 | 7677.02 | -3246.94 | -1847.68
| 11814 | 90.01 | 178.15 | 7677.05 | -3335.9 | -1844.79
| 11904 | 89.99 | 177.95 | 7677.05 | -3425.84 | -1841.73
| 11993 | 89.83 | 179.09 | 7677.19 | -3514.81 | -1839.43
| 12083 | 89.76 | 179.45 | 7677.51 | -3604.8 | -1838.29
| 12172 | 89.74 | 179.25 | 7677.9 | -3693.8 | -1837.28
| 12262 | 89.82 | 179.68 | 7678.24 | -3783.79 | -1836.44
| 12351 | 90.01 | 180.2 | 7678.37 | -3872.79 | -1836.34
| 12441 | 89.88 | 180.55 | 7678.46 | -3962.79 | -1836.93
| 12530 | 89.67 | 179.71 | 7678.81 | -4051.79 | -1837.13
| 12620 | 90.12 | 182.43 | 7678.98 | -4141.76 | -1838.81
| 12710 | 89.83 | 182.61 | 7679.01 | -4231.68 | -1842.77
| 12799 | 90.07 | 175.78 | 7679.09 | -4320.62 | -1841.52
| 12889 | 89.92 | 178.24 | 7679.1 | -4410.49 | -1836.83
| 12978 | 89.75 | 181.47 | 7679.36 | -4499.47 | -1836.6
| 13068 | 89.9 | 181.64 | 7679.63 | -4589.44 | -1839.05
| 13157 | 89.88 | 181.21 | 7679.8 | -4678.41 | -1841.26
| 13247 | 90.12 | 180.89 | 7679.8 | -4768.4 | -1842.91
| 13337 | 90.2 | 179.53 | 7679.55 | -4858.39 | -1843.24
| 13426 | 89.87 | 180.99 | 7679.5 | -4947.39 | -1843.64
| 13516 | 89.73 | 181.65 | 7679.81 | -5037.36 | -1845.71
| 13606 | 89.5 | 180.71 | 7680.42 | -5127.34 | -1847.57
| 13695 | 89.2 | 181.3 | 7681.43 | -5216.32 | -1849.13
| 13785 | 89.24 | 179.15 | 7682.65 | -5306.31 | -1849.48
| 13875 | 89.58 | 179.85 | 7683.58 | -5396.3 | -1848.7
| 13964 | 89.64 | 178.93 | 7684.18 | -5485.29 | -1847.75
| 14053 | 89.35 | 180.33 | 7684.97 | -5574.28 | -1847.17
| 14143 | 89.57 | 177.92 | 7685.82 | -5664.26 | -1845.8
| 14233 | 89.62 | 177.44 | 7686.45 | -5754.19 | -1842.16
| 14322 | 89.52 | 178 | 7687.12 | -5843.11 | -1838.62
| 14412 | 89.48 | 178.57 | 7687.91 | -5933.07 | -1835.92
| 14502 | 89.56 | 179.7 | 7688.66 | -6023.05 | -1834.56
| 14591 | 89.56 | 181.26 | 7689.34 | -6112.05 | -1835.31
| 14681 | 89.58 | 183.91 | 7690.02 | -6201.94 | -1839.37
| 14771 | 89.47 | 182.63 | 7690.77 | -6291.79 | -1844.5
| 14861 | 89.32 | 181.06 | 7691.72 | -6381.74 | -1847.4
| 14950 | 89.52 | 178.5 | 7692.62 | -6470.72 | -1847.06
| 15040 | 90.11 | 180.32 | 7692.91 | -6560.72 | -1846.13
| 15129 | 90.08 | 178.88 | 7692.76 | -6649.71 | -1845.51
| 15219 | 89.8 | 181.87 | 7692.85 | -6739.7 | -1846.1
| 15308 | 90.13 | 180.41 | 7692.91 | -6828.68 | -1847.87
| 15398 | 89.94 | 180.73 | 7692.85 | -6918.67 | -1848.76
| 15488 | 90.33 | 181.39 | 7692.64 | -7008.66 | -1850.43
| 15577 | 89.71 | 180.53 | 7692.61 | -7097.64 | -1851.92
| 15667 | 89.74 | 179.68 | 7693.04 | -7187.64 | -1852.09
| 15756 | 90.07 | 181.56 | 7693.19 | -7276.63 | -1853.05
| 15846 | 90.03 | 178.74 | 7693.11 | -7366.62 | -1853.28
| 15936 | 89.91 | 178.99 | 7693.16 | -7456.6 | -1851.5
| 16025 | 89.86 | 180.61 | 7693.34 | -7545.6 | -1851.19
| 16115 | 89.95 | 178.92 | 7693.49 | -7635.6 | -1850.82
| 16205 | 90.04 | 179.94 | 7693.49 | -7725.59 | -1849.93
| 16294 | 90.22 | 180.8 | 7693.29 | -7814.59 | -1850.5
| 16384 | 89.9 | 180 | 7693.2 | -7904.59 | -1851.13
| 16473 | 89.79 | 178.84 | 7693.44 | -7993.58 | -1850.23
| 16563 | 89.88 | 179.32 | 7693.7 | -8083.57 | -1848.78
| 16653 | 90.09 | 175.38 | 7693.72 | -8173.45 | -1844.62
| 16742 | 89.89 | 176.72 | 7693.74 | -8262.24 | -1838.49
| 16832 | 90.19 | 178.26 | 7693.67 | -8352.15 | -1834.55
| 16922 | 89.59 | 179.67 | 7693.85 | -8442.13 | -1832.93
| 17012 | 89.56 | 179.37 | 7694.51 | -8532.13 | -1832.17
| 17101 | 89.49 | 179.71 | 7695.25 | -8621.12 | -1831.46
| 17191 | 89.96 | 181.79 | 7695.68 | -8711.11 | -1832.64
| 17281 | 89.31 | 180.17 | 7696.26 | -8801.09 | -1834.17
| 17370 | 89.32 | 179.58 | 7697.32 | -8890.08 | -1833.98
| 17460 | 89.59 | 179.55 | 7698.18 | -8980.07 | -1833.3
| 17549 | 89.62 | 179.23 | 7698.79 | -9069.07 | -1832.35
| 17639 | 89.84 | 179.65 | 7699.22 | -9159.06 | -1831.47
| 17729 | 89.66 | 178.6 | 7699.61 | -9249.05 | -1830.1
| 17818 | 89.51 | 180.24 | 7700.25 | -9338.04 | -1829.19
| 17908 | 89.55 | 179.21 | 7700.99 | -9428.03 | -1828.76
| 17998 | 89.28 | 179.53 | 7701.91 | -9518.02 | -1827.77
| 18087 | 89.65 | 179.23 | 7702.74 | -9607.01 | -1826.81
| 18131 | 89.39 | 179.46 | 7703.11 | -9651.01 | -1826.31
| 18175 | 89.39 | 179.46 | 7703.58 | -9695.01 | -1825.89

## Lookup (hidden)
North Reference | RetunValue | Grid Type | ReturnValue | Deviation Indicator | ReturnValue
| 2 |  | 0 |  | 4
True |  | SPCS-Colorado Central-NAD27 |  | Directional
Grid |  | SPCS-Colorado Central-NAD83 |  | High Angle
|  | SPCS-Colorado North-NAD27 |  | Horizontal
SPCS-Colorado North-NAD83
SPCS-Colorado South-NAD27
SPCS-Colorado South-NAD83
UTM-Zone 12 NAD27
UTM-Zone 12 NAD83
UTM-Zone 13 NAD27
UTM-Zone 13 NAD83