## Data
Header Information | measured depth (ft) | inclination (°) | azimuth (°) | true vertical depth (ft) | northing +N/-S (ft) | easting +E/-W (ft)
Operator Name | 15 | 0 | 0 | 15 | 0 | 0
Great Western Oil & Gas Company LLC | 99 | 0.77 | 16.43 | 99 | 0.54 | 0.16
Operator Number | 187 | 0.6 | 52.86 | 186.99 | 1.39 | 0.69
10110 | 276 | 0.31 | 308.66 | 275.99 | 1.82 | 0.88
Well Name and Number | 369 | 0.37 | 171.54 | 368.99 | 1.68 | 0.73
Seltzer LD 09-376HC | 458 | 0.39 | 152.77 | 457.99 | 1.13 | 0.91
API Number (if available) | 548 | 0.2 | 191.75 | 547.99 | 0.7 | 1.01
05-001-10194 | 638 | 0.17 | 84.89 | 637.99 | 0.56 | 1.12
Location: QQ SEC TWP RGE | 728 | 0.09 | 285.49 | 727.99 | 0.59 | 1.18
NWNE 4 1S 67W | 818 | 0.23 | 122.75 | 817.99 | 0.51 | 1.26
Citing Type: Planned or Actual | 908 | 0.26 | 114.51 | 907.98 | 0.33 | 1.6
Actual | 998 | 0.07 | 84.08 | 997.98 | 0.25 | 1.84
Deviation Indicator | 1088 | 0.3 | 5.56 | 1087.98 | 0.49 | 1.92
Horizontal | 1178 | 0.13 | 305.47 | 1177.98 | 0.78 | 1.86
North Reference | 1268 | 0.3 | 231.91 | 1267.98 | 0.7 | 1.59
True | 1358 | 0.62 | 289.44 | 1357.98 | 0.71 | 0.95
Grid Type | 1448 | 0.41 | 243.08 | 1447.98 | 0.73 | 0.2
#VALUE! | 1538 | 0.4 | 302.73 | 1537.97 | 0.75 | -0.35
| 1627 | 0.09 | 211.02 | 1626.97 | 0.86 | -0.65
| 1717 | 0.07 | 254.1 | 1716.97 | 0.78 | -0.74
| 1807 | 0.74 | 280.56 | 1806.97 | 0.88 | -1.36
| 1897 | 0.32 | 292.08 | 1896.97 | 1.08 | -2.17
| 1971 | 0.41 | 160.41 | 1970.97 | 0.91 | -2.27
| 2139 | 0.06 | 293.55 | 2138.97 | 0.37 | -2.15
| 2229 | 0.13 | 295.73 | 2228.96 | 0.44 | -2.28
| 2318 | 0.06 | 322.96 | 2317.96 | 0.52 | -2.4
| 2408 | 0.07 | 321.28 | 2407.96 | 0.6 | -2.47
| 2497 | 0.01 | 262.4 | 2496.96 | 0.64 | -2.51
| 2587 | 0.03 | 318.75 | 2586.96 | 0.66 | -2.53
| 2677 | 0.08 | 280.79 | 2676.96 | 0.69 | -2.61
| 2766 | 0.04 | 301.78 | 2765.96 | 0.71 | -2.7
| 2856 | 0.04 | 48.96 | 2855.96 | 0.75 | -2.7
| 2945 | 0.1 | 295.07 | 2944.96 | 0.81 | -2.74
| 3035 | 0.07 | 120.3 | 3034.96 | 0.81 | -2.77
| 3125 | 0.06 | 353.15 | 3124.96 | 0.83 | -2.73
| 3214 | 0.04 | 219.94 | 3213.96 | 0.85 | -2.75
| 3304 | 0.07 | 89.64 | 3303.96 | 0.83 | -2.72
| 3393 | 0.08 | 33.33 | 3392.96 | 0.88 | -2.63
| 3483 | 0.03 | 354.77 | 3482.96 | 0.96 | -2.6
| 3573 | 0.15 | 315.74 | 3572.96 | 1.06 | -2.68
| 3662 | 0.08 | 310.42 | 3661.96 | 1.19 | -2.81
| 3751 | 0.08 | 302.29 | 3750.96 | 1.26 | -2.91
| 3841 | 0.12 | 260.45 | 3840.96 | 1.28 | -3.06
| 3931 | 0.05 | 261.69 | 3930.96 | 1.26 | -3.19
| 4020 | 0.02 | 293.74 | 4019.96 | 1.26 | -3.24
| 4110 | 2.14 | 297.36 | 4109.94 | 2.04 | -4.75
| 4199 | 5.62 | 296.86 | 4198.73 | 4.77 | -10.11
| 4289 | 8.09 | 296.8 | 4288.07 | 9.62 | -19.7
| 4379 | 10.91 | 293.7 | 4376.83 | 15.9 | -33.15
| 4468 | 13.76 | 293.51 | 4463.77 | 23.51 | -50.57
| 4558 | 16.49 | 292.67 | 4550.64 | 32.7 | -72.18
| 4648 | 18.79 | 290.78 | 4636.41 | 42.77 | -97.52
| 4737 | 19.25 | 295.61 | 4720.55 | 54.2 | -124.15
| 4827 | 21.39 | 294.79 | 4804.95 | 67.49 | -152.43
| 4917 | 22.6 | 295.37 | 4888.39 | 81.78 | -182.96
| 5006 | 29.21 | 293.48 | 4968.41 | 97.78 | -218.37
| 5096 | 30.07 | 293.38 | 5046.63 | 115.48 | -259.21
| 5185 | 30.34 | 296.5 | 5123.55 | 134.36 | -299.8
| 5275 | 30.1 | 295.47 | 5201.32 | 154.21 | -340.51
| 5365 | 30.4 | 296.1 | 5279.07 | 173.93 | -381.34
| 5454 | 30.43 | 296.47 | 5355.82 | 193.88 | -421.74
| 5544 | 30.37 | 296.6 | 5433.45 | 214.23 | -462.48
| 5633 | 30.48 | 296.3 | 5510.19 | 234.3 | -502.83
| 5723 | 30.37 | 295.81 | 5587.8 | 254.32 | -543.78
| 5812 | 30.13 | 294.77 | 5664.68 | 273.48 | -584.32
| 5902 | 30.13 | 295.7 | 5742.52 | 292.74 | -625.18
| 5991 | 29.85 | 295.88 | 5819.6 | 312.09 | -665.24
| 6081 | 29.71 | 295.01 | 5897.72 | 331.3 | -705.6
| 6171 | 30.06 | 295.48 | 5975.75 | 350.42 | -746.16
| 6260 | 29.9 | 295.97 | 6052.84 | 369.73 | -786.22
| 6350 | 29.86 | 295.83 | 6130.88 | 389.31 | -826.56
| 6439 | 29.89 | 294.49 | 6208.05 | 408.16 | -866.68
| 6529 | 29.22 | 293.46 | 6286.34 | 426.2 | -907.24
| 6619 | 29.11 | 293.77 | 6364.93 | 443.77 | -947.43
| 6709 | 29.93 | 293.32 | 6443.25 | 461.48 | -988.08
| 6798 | 29.09 | 293.87 | 6520.7 | 479.02 | -1028.25
| 6888 | 29.82 | 294.84 | 6599.07 | 497.28 | -1068.57
| 6978 | 29.4 | 294.73 | 6677.31 | 515.92 | -1108.94
| 7067 | 30.04 | 294.21 | 6754.61 | 534.2 | -1149.1
| 7157 | 30.4 | 295.51 | 6832.38 | 553.24 | -1190.2
| 7247 | 30.11 | 294.88 | 6910.12 | 572.54 | -1231.23
| 7336 | 29.91 | 294.67 | 6987.19 | 591.2 | -1271.65
| 7426 | 29.68 | 294.75 | 7065.29 | 609.89 | -1312.27
| 7515 | 30.49 | 295.55 | 7142.3 | 628.86 | -1352.66
| 7605 | 30.39 | 279.57 | 7220.02 | 642.51 | -1395.77
| 7695 | 30.35 | 269.61 | 7297.72 | 646.14 | -1440.99
| 7784 | 33.94 | 260.83 | 7373.11 | 642.03 | -1488.04
| 7874 | 37.36 | 245.4 | 7446.38 | 626.62 | -1537.79
| 7963 | 40.68 | 225.84 | 7515.78 | 595.04 | -1583.34
| 8053 | 42.1 | 209.06 | 7583.51 | 548.09 | -1619.15
| 8142 | 45.06 | 199.31 | 7648.05 | 492.21 | -1644.09
| 8232 | 50.14 | 196.21 | 7708.73 | 428.92 | -1664.28
| 8322 | 55.03 | 193.8 | 7763.4 | 359.9 | -1682.73
| 8411 | 56.55 | 197.98 | 7813.45 | 289.14 | -1702.9
| 8500 | 67.47 | 197.77 | 7855.16 | 214.46 | -1726.98
| 8590 | 74.3 | 193.58 | 7884.62 | 132.63 | -1749.87
| 8679 | 82.26 | 186.96 | 7902.7 | 46.99 | -1765.32
| 8769 | 85.06 | 178.53 | 7912.66 | -42.26 | -1769.58
| 8858 | 86.86 | 177.07 | 7918.93 | -130.97 | -1766.17
| 8948 | 90.11 | 175.83 | 7921.31 | -220.75 | -1760.6
| 9038 | 90.38 | 178.07 | 7920.92 | -310.62 | -1755.81
| 9127 | 90.22 | 182.7 | 7920.46 | -399.59 | -1756.41
| 9217 | 90.17 | 181.98 | 7920.15 | -489.51 | -1760.08
| 9307 | 89.33 | 180.5 | 7920.55 | -579.49 | -1762.03
| 9396 | 89.25 | 180.38 | 7921.65 | -668.48 | -1762.71
| 9486 | 89.34 | 181.19 | 7922.76 | -758.46 | -1763.95
| 9576 | 89.01 | 180.28 | 7924.05 | -848.45 | -1765.1
| 9665 | 89.22 | 179.34 | 7925.43 | -937.43 | -1764.81
| 9755 | 90 | 179.88 | 7926.04 | -1027.43 | -1764.19
| 9844 | 90.19 | 178.79 | 7925.89 | -1116.42 | -1763.16
| 9934 | 90.16 | 180.24 | 7925.62 | -1206.41 | -1762.4
| 10024 | 90.26 | 179.84 | 7925.29 | -1296.41 | -1762.46
| 10114 | 90.2 | 179.17 | 7924.92 | -1386.41 | -1761.68
| 10203 | 90.28 | 179.63 | 7924.55 | -1475.4 | -1760.75
| 10293 | 90.26 | 179.87 | 7924.13 | -1565.4 | -1760.36
| 10382 | 90.16 | 180.08 | 7923.8 | -1654.4 | -1760.32
| 10472 | 90.23 | 181.77 | 7923.5 | -1744.39 | -1761.77
| 10562 | 89.98 | 181.64 | 7923.33 | -1834.35 | -1764.45
| 10651 | 90.31 | 181.09 | 7923.11 | -1923.32 | -1766.57
| 10741 | 90.29 | 178.97 | 7922.63 | -2013.31 | -1766.62
| 10831 | 90.01 | 177.35 | 7922.4 | -2103.26 | -1763.73
| 10921 | 90.28 | 176.7 | 7922.17 | -2193.14 | -1759.06
| 11010 | 90.24 | 179.49 | 7921.77 | -2282.08 | -1756.1
| 11100 | 90.33 | 180.6 | 7921.32 | -2372.08 | -1756.17
| 11189 | 90.07 | 180.52 | 7921.01 | -2461.07 | -1757.04
| 11279 | 89.75 | 180.32 | 7921.15 | -2551.07 | -1757.7
| 11368 | 89.47 | 180.63 | 7921.76 | -2640.07 | -1758.44
| 11458 | 89.76 | 179.11 | 7922.36 | -2730.06 | -1758.23
| 11548 | 89.65 | 178.93 | 7922.82 | -2820.05 | -1756.69
| 11637 | 89.88 | 178.89 | 7923.19 | -2909.03 | -1755
| 11727 | 89.59 | 178.99 | 7923.6 | -2999.01 | -1753.34
| 11816 | 89.7 | 178.79 | 7924.16 | -3088 | -1751.61
| 11906 | 89.85 | 179.77 | 7924.51 | -3177.99 | -1750.48
| 11995 | 89.73 | 178.97 | 7924.84 | -3266.98 | -1749.5
| 12085 | 89.66 | 178.47 | 7925.32 | -3356.96 | -1747.49
| 12174 | 89.76 | 178.38 | 7925.77 | -3445.92 | -1745.05
| 12264 | 89.65 | 178.85 | 7926.23 | -3535.89 | -1742.87
| 12353 | 89.64 | 180.59 | 7926.78 | -3624.89 | -1742.44
| 12443 | 89.85 | 180.84 | 7927.18 | -3714.88 | -1743.56
| 12533 | 89.69 | 182.41 | 7927.54 | -3804.84 | -1746.11
| 12622 | 89.67 | 182.32 | 7928.04 | -3893.76 | -1749.78
| 12712 | 89.59 | 182.35 | 7928.62 | -3983.69 | -1753.45
| 12801 | 89.66 | 180.67 | 7929.2 | -4072.65 | -1755.8
| 12891 | 89.64 | 180.02 | 7929.75 | -4162.65 | -1756.34
| 12980 | 90.21 | 179.83 | 7929.87 | -4251.64 | -1756.22
| 13070 | 90.2 | 180.08 | 7929.55 | -4341.64 | -1756.15
| 13160 | 89.99 | 179.59 | 7929.4 | -4431.64 | -1755.89
| 13249 | 90.07 | 180 | 7929.35 | -4520.64 | -1755.57
| 13339 | 90.03 | 179.03 | 7929.27 | -4610.64 | -1754.81
| 13428 | 90.02 | 179.55 | 7929.23 | -4699.63 | -1753.71
| 13518 | 89.71 | 178.82 | 7929.45 | -4789.62 | -1752.43
| 13608 | 90.46 | 180.49 | 7929.31 | -4879.62 | -1751.89
| 13698 | 89.71 | 180.09 | 7929.18 | -4969.61 | -1752.34
| 13787 | 89.46 | 179.93 | 7929.82 | -5058.61 | -1752.36
| 13877 | 89.7 | 179.38 | 7930.48 | -5148.61 | -1751.82
| 13966 | 89.98 | 179.52 | 7930.73 | -5237.6 | -1750.96
| 14056 | 89.7 | 179.57 | 7930.98 | -5327.6 | -1750.25
| 14145 | 89.83 | 179.35 | 7931.35 | -5416.59 | -1749.41
| 14235 | 89.97 | 179.48 | 7931.51 | -5506.59 | -1748.49
| 14324 | 89.66 | 178.51 | 7931.79 | -5595.57 | -1746.93
| 14414 | 89.71 | 178.05 | 7932.29 | -5685.53 | -1744.23
| 14504 | 89.66 | 177.27 | 7932.78 | -5775.45 | -1740.55
| 14594 | 89.57 | 179.08 | 7933.39 | -5865.4 | -1737.69
| 14683 | 89.67 | 179.68 | 7933.98 | -5954.4 | -1736.72
| 14773 | 89.78 | 180.37 | 7934.41 | -6044.39 | -1736.76
| 14863 | 89.91 | 179.85 | 7934.65 | -6134.39 | -1736.93
| 14952 | 89.58 | 180.27 | 7935.05 | -6223.39 | -1737.03
| 15042 | 89.7 | 180.41 | 7935.61 | -6313.39 | -1737.56
| 15131 | 89.82 | 180.36 | 7935.99 | -6402.39 | -1738.16
| 15221 | 89.82 | 180.16 | 7936.27 | -6492.38 | -1738.57
| 15311 | 89.57 | 180.15 | 7936.75 | -6582.38 | -1738.81
| 15400 | 89.63 | 179.89 | 7937.37 | -6671.38 | -1738.84
| 15490 | 90.17 | 181.95 | 7937.53 | -6761.36 | -1740.29
| 15580 | 89.96 | 181.24 | 7937.43 | -6851.33 | -1742.79
| 15669 | 89.77 | 180.53 | 7937.64 | -6940.32 | -1744.17
| 15758 | 90 | 179.76 | 7937.81 | -7029.31 | -1744.39
| 15848 | 89.88 | 179.08 | 7937.91 | -7119.31 | -1743.48
| 15938 | 90.04 | 179.86 | 7937.97 | -7209.31 | -1742.65
| 16027 | 89.94 | 179.62 | 7937.99 | -7298.3 | -1742.25
| 16117 | 89.68 | 179.64 | 7938.28 | -7388.3 | -1741.66
| 16207 | 90.1 | 179.62 | 7938.46 | -7478.3 | -1741.08
| 16296 | 90.11 | 179.92 | 7938.29 | -7567.3 | -1740.73
| 16386 | 90.07 | 179.89 | 7938.15 | -7657.3 | -1740.58
| 16476 | 90.12 | 179.9 | 7938 | -7747.3 | -1740.41
| 16565 | 89.85 | 179.5 | 7938.03 | -7836.3 | -1739.95
| 16655 | 89.95 | 179.35 | 7938.18 | -7926.29 | -1739.04
| 16744 | 89.92 | 179.52 | 7938.29 | -8015.29 | -1738.17
| 16834 | 89.97 | 179.64 | 7938.37 | -8105.28 | -1737.51
| 16924 | 90.39 | 179.46 | 7938.09 | -8195.28 | -1736.8
| 17014 | 90.35 | 179.47 | 7937.51 | -8285.28 | -1735.96
| 17104 | 90.18 | 179.64 | 7937.09 | -8375.27 | -1735.26
| 17193 | 90.46 | 179.79 | 7936.59 | -8464.27 | -1734.82
| 17283 | 90.19 | 178.23 | 7936.08 | -8554.25 | -1733.26
| 17372 | 89.16 | 175.72 | 7936.59 | -8643.12 | -1728.57
| 17462 | 89.48 | 178.99 | 7937.66 | -8733 | -1724.41
| 17552 | 90.03 | 180.69 | 7938.04 | -8823 | -1724.16
| 17641 | 89.86 | 181.62 | 7938.13 | -8911.98 | -1725.96
| 17731 | 89.79 | 182.28 | 7938.4 | -9001.93 | -1729.02
| 17821 | 89.88 | 182.03 | 7938.66 | -9091.86 | -1732.4
| 17910 | 89.3 | 181.86 | 7939.3 | -9180.81 | -1735.42
| 18000 | 89.68 | 181.75 | 7940.1 | -9270.76 | -1738.26
| 18089 | 89.58 | 180.88 | 7940.67 | -9359.73 | -1740.3
| 18179 | 89.82 | 180.04 | 7941.15 | -9449.73 | -1741.02
| 18268 | 89.79 | 179.48 | 7941.45 | -9538.73 | -1740.65
| 18358 | 89.68 | 179.17 | 7941.86 | -9628.72 | -1739.59
| 18398 | 89.68 | 179.17 | 7942.09 | -9668.71 | -1739.01

## Lookup (hidden)
North Reference | RetunValue | Grid Type | ReturnValue | Deviation Indicator | ReturnValue
| 2 |  | 0 |  | 4
True |  | SPCS-Colorado Central-NAD27 |  | Directional
Grid |  | SPCS-Colorado Central-NAD83 |  | High Angle
|  | SPCS-Colorado North-NAD27 |  | Horizontal
SPCS-Colorado North-NAD83
SPCS-Colorado South-NAD27
SPCS-Colorado South-NAD83
UTM-Zone 12 NAD27
UTM-Zone 12 NAD83
UTM-Zone 13 NAD27
UTM-Zone 13 NAD83