## Data
Header Information | measured depth (ft) | inclination (°) | azimuth (°) | true vertical depth (ft) | northing +N/-S (ft) | easting +E/-W (ft)
MALLARD EXPLORATION | 100 | 0 | 0 | 100 | 0 | 0
Operator Number | 200 | 2 | 282.249 | 199.98 | 0.37 | -1.71
10670 | 300 | 4 | 282.249 | 299.84 | 1.48 | -6.82
Well Name and Number | 400 | 6 | 282.249 | 399.45 | 3.33 | -15.34
BASHOR FED 27-34-1HN | 500 | 8 | 282.249 | 498.7 | 5.92 | -27.25
API Number (if available) | 600 | 10 | 282.249 | 597.47 | 9.23 | -42.53
05-123-47202 | 700 | 12 | 282.249 | 695.62 | 13.28 | -61.18
Location: QQ SEC TWP RGE | 800 | 14 | 282.249 | 793.06 | 18.05 | -83.16
NWNE 27 9N 60W | 900 | 16 | 282.249 | 889.64 | 23.55 | -108.45
Citing Type: Planned or Actual | 1000 | 18 | 282.249 | 985.27 | 29.75 | -137.02
PLANNED | 1100 | 20 | 282.249 | 1079.82 | 36.65 | -168.84
Deviation Indicator | 1200 | 22 | 282.249 | 1173.17 | 44.26 | -203.85
Horizontal | 1300 | 24 | 282.249 | 1265.21 | 52.55 | -242.04
North Reference | 1400 | 26 | 282.249 | 1355.84 | 61.51 | -283.33
True | 1500 | 28 | 282.249 | 1444.94 | 71.14 | -327.7
Grid Type | 1600 | 30 | 282.249 | 1532.39 | 81.43 | -375.07
#VALUE! | 1700 | 32 | 282.249 | 1618.11 | 92.36 | -425.4
| 1743.01 | 32.86 | 282.249 | 1654.41 | 97.25 | -447.94
| 1800 | 32.86 | 282.249 | 1702.28 | 103.81 | -478.16
| 1900 | 32.86 | 282.249 | 1786.28 | 115.32 | -531.18
| 2000 | 32.86 | 282.249 | 1870.28 | 126.83 | -584.21
| 2100 | 32.86 | 282.249 | 1954.28 | 138.35 | -637.23
| 2200 | 32.86 | 282.249 | 2038.28 | 149.86 | -690.26
| 2300 | 32.86 | 282.249 | 2122.28 | 161.37 | -743.28
| 2400 | 32.86 | 282.249 | 2206.28 | 172.88 | -796.3
| 2500 | 32.86 | 282.249 | 2290.28 | 184.39 | -849.33
| 2600 | 32.86 | 282.249 | 2374.28 | 195.9 | -902.35
| 2700 | 32.86 | 282.249 | 2458.28 | 207.42 | -955.38
| 2800 | 32.86 | 282.249 | 2542.28 | 218.93 | -1008.4
| 2900 | 32.86 | 282.249 | 2626.28 | 230.44 | -1061.42
| 3000 | 32.86 | 282.249 | 2710.28 | 241.95 | -1114.45
| 3100 | 32.86 | 282.249 | 2794.27 | 253.46 | -1167.47
| 3200 | 32.86 | 282.249 | 2878.27 | 264.98 | -1220.5
| 3300 | 32.86 | 282.249 | 2962.27 | 276.49 | -1273.52
| 3400 | 32.86 | 282.249 | 3046.27 | 288 | -1326.54
| 3500 | 32.86 | 282.249 | 3130.27 | 299.51 | -1379.57
| 3600 | 32.86 | 282.249 | 3214.27 | 311.02 | -1432.59
| 3700 | 32.86 | 282.249 | 3298.27 | 322.53 | -1485.62
| 3800 | 32.86 | 282.249 | 3382.27 | 334.05 | -1538.64
| 3900 | 32.86 | 282.249 | 3466.27 | 345.56 | -1591.66
| 4000 | 32.86 | 282.249 | 3550.27 | 357.07 | -1644.69
| 4100 | 32.86 | 282.249 | 3634.27 | 368.58 | -1697.71
| 4200 | 32.86 | 282.249 | 3718.27 | 380.09 | -1750.74
| 4300 | 32.86 | 282.249 | 3802.27 | 391.61 | -1803.76
| 4400 | 32.86 | 282.249 | 3886.27 | 403.12 | -1856.78
| 4500 | 32.86 | 282.249 | 3970.27 | 414.63 | -1909.81
| 4600 | 32.86 | 282.249 | 4054.27 | 426.14 | -1962.83
| 4700 | 32.86 | 282.249 | 4138.27 | 437.65 | -2015.86
| 4800 | 32.86 | 282.249 | 4222.27 | 449.16 | -2068.88
| 4900 | 32.86 | 282.249 | 4306.27 | 460.68 | -2121.9
| 5000 | 32.86 | 282.249 | 4390.27 | 472.19 | -2174.93
| 5100 | 32.86 | 282.249 | 4474.27 | 483.7 | -2227.95
| 5200 | 32.86 | 282.249 | 4558.27 | 495.21 | -2280.98
| 5300 | 32.86 | 282.249 | 4642.27 | 506.72 | -2334
| 5400 | 32.86 | 282.249 | 4726.27 | 518.23 | -2387.02
| 5500 | 32.86 | 282.249 | 4810.27 | 529.75 | -2440.05
| 5600 | 32.86 | 282.249 | 4894.26 | 541.26 | -2493.07
| 5700 | 32.86 | 282.249 | 4978.26 | 552.77 | -2546.1
| 5800 | 32.86 | 282.249 | 5062.26 | 564.28 | -2599.12
| 5900 | 32.86 | 282.249 | 5146.26 | 575.79 | -2652.14
| 6000 | 32.86 | 282.249 | 5230.26 | 587.31 | -2705.17
| 6100 | 32.86 | 282.249 | 5314.26 | 598.82 | -2758.19
| 6200 | 32.86 | 282.249 | 5398.26 | 610.33 | -2811.22
| 6300 | 32.86 | 282.249 | 5482.26 | 621.84 | -2864.24
| 6400 | 32.86 | 282.249 | 5566.26 | 633.35 | -2917.26
| 6500 | 32.86 | 282.249 | 5650.26 | 644.86 | -2970.29
| 6600 | 32.86 | 282.249 | 5734.26 | 656.38 | -3023.31
| 6700 | 32.86 | 282.249 | 5818.26 | 667.89 | -3076.34
| 6717.38 | 32.86 | 282.249 | 5832.86 | 669.89 | -3085.55
| 6750 | 32.37 | 276.264 | 5860.34 | 672.72 | -3102.88
| 6800 | 32.182 | 266.9 | 5902.64 | 673.46 | -3129.5
| 6850 | 32.684 | 257.616 | 5944.87 | 669.84 | -3156
| 6900 | 33.843 | 248.741 | 5986.7 | 661.89 | -3182.18
| 6950 | 35.595 | 240.512 | 6027.82 | 649.68 | -3207.84
| 7000 | 37.857 | 233.048 | 6067.92 | 633.28 | -3232.78
| 7050 | 40.542 | 226.369 | 6106.68 | 612.83 | -3256.82
| 7100 | 43.57 | 220.425 | 6143.81 | 588.49 | -3279.77
| 7150 | 46.873 | 215.133 | 6179.04 | 560.43 | -3301.45
| 7200 | 50.394 | 210.4 | 6212.09 | 528.87 | -3321.71
| 7250 | 54.088 | 206.135 | 6242.71 | 494.06 | -3340.39
| 7300 | 57.92 | 202.259 | 6270.67 | 456.25 | -3357.35
| 7350 | 61.86 | 198.698 | 6295.75 | 415.74 | -3372.45
| 7400 | 65.885 | 195.394 | 6317.77 | 372.83 | -3385.58
| 7450 | 69.977 | 192.292 | 6336.56 | 327.86 | -3396.64
| 7500 | 74.12 | 189.349 | 6351.97 | 281.15 | -3405.56
| 7550 | 78.302 | 186.526 | 6363.88 | 233.07 | -3412.25
| 7600 | 82.51 | 183.786 | 6372.22 | 183.98 | -3416.67
| 7650 | 86.735 | 181.1 | 6376.9 | 134.26 | -3418.79
| 7688.58 | 90 | 179.044 | 6378 | 95.71 | -3418.84
| 7700 | 90 | 179.044 | 6378 | 84.29 | -3418.65
| 7800 | 90 | 179.044 | 6378 | -15.7 | -3416.98
| 7900 | 90 | 179.044 | 6378 | -115.68 | -3415.31
| 8000 | 90 | 179.044 | 6378 | -215.67 | -3413.64
| 8100 | 90 | 179.044 | 6378 | -315.65 | -3411.97
| 8200 | 90 | 179.044 | 6378 | -415.64 | -3410.3
| 8300 | 90 | 179.044 | 6378 | -515.63 | -3408.63
| 8400 | 90 | 179.044 | 6378 | -615.61 | -3406.96
| 8500 | 90 | 179.044 | 6378 | -715.6 | -3405.29
| 8600 | 90 | 179.044 | 6378 | -815.59 | -3403.62
| 8700 | 90 | 179.044 | 6378 | -915.57 | -3401.96
| 8800 | 90 | 179.044 | 6378 | -1015.56 | -3400.29
| 8900 | 90 | 179.044 | 6378 | -1115.54 | -3398.62
| 9000 | 90 | 179.044 | 6378 | -1215.53 | -3396.95
| 9100 | 90 | 179.044 | 6378 | -1315.52 | -3395.28
| 9200 | 90 | 179.044 | 6378 | -1415.5 | -3393.61
| 9300 | 90 | 179.044 | 6378 | -1515.49 | -3391.94
| 9400 | 90 | 179.044 | 6378 | -1615.47 | -3390.27
| 9500 | 90 | 179.044 | 6378 | -1715.46 | -3388.6
| 9600 | 90 | 179.044 | 6378 | -1815.45 | -3386.93
| 9700 | 90 | 179.044 | 6378 | -1915.43 | -3385.27
| 9800 | 90 | 179.044 | 6378 | -2015.42 | -3383.6
| 9900 | 90 | 179.044 | 6378 | -2115.4 | -3381.93
| 10000 | 90 | 179.044 | 6378 | -2215.39 | -3380.26
| 10100 | 90 | 179.044 | 6378 | -2315.38 | -3378.59
| 10200 | 90 | 179.044 | 6378 | -2415.36 | -3376.92
| 10300 | 90 | 179.044 | 6378 | -2515.35 | -3375.25
| 10400 | 90 | 179.044 | 6378 | -2615.33 | -3373.58
| 10500 | 90 | 179.044 | 6378 | -2715.32 | -3371.91
| 10600 | 90 | 179.044 | 6378 | -2815.31 | -3370.25
| 10700 | 90 | 179.044 | 6378 | -2915.29 | -3368.58
| 10800 | 90 | 179.044 | 6378 | -3015.28 | -3366.91
| 10900 | 90 | 179.044 | 6378 | -3115.26 | -3365.24
| 11000 | 90 | 179.044 | 6378 | -3215.25 | -3363.57
| 11100 | 90 | 179.044 | 6378 | -3315.24 | -3361.9
| 11200 | 90 | 179.044 | 6378 | -3415.22 | -3360.23
| 11300 | 90 | 179.044 | 6378 | -3515.21 | -3358.56
| 11400 | 90 | 179.044 | 6378 | -3615.2 | -3356.89
| 11500 | 90 | 179.044 | 6378 | -3715.18 | -3355.22
| 11600 | 90 | 179.044 | 6378 | -3815.17 | -3353.56
| 11700 | 90 | 179.044 | 6378 | -3915.15 | -3351.89
| 11800 | 90 | 179.044 | 6378 | -4015.14 | -3350.22
| 11900 | 90 | 179.044 | 6378 | -4115.13 | -3348.55
| 12000 | 90 | 179.044 | 6378 | -4215.11 | -3346.88
| 12100 | 90 | 179.044 | 6378 | -4315.1 | -3345.21
| 12200 | 90 | 179.044 | 6378 | -4415.08 | -3343.54
| 12300 | 90 | 179.044 | 6378 | -4515.07 | -3341.87
| 12400 | 90 | 179.044 | 6378 | -4615.06 | -3340.2
| 12500 | 90 | 179.044 | 6378 | -4715.04 | -3338.53
| 12600 | 90 | 179.044 | 6378 | -4815.03 | -3336.87
| 12700 | 90 | 179.044 | 6378 | -4915.01 | -3335.2
| 12800 | 90 | 179.044 | 6378 | -5015 | -3333.53
| 12900 | 90 | 179.044 | 6378 | -5114.99 | -3331.86
| 13000 | 90 | 179.044 | 6378 | -5214.97 | -3330.19
| 13100 | 90 | 179.044 | 6378 | -5314.96 | -3328.52
| 13200 | 90 | 179.044 | 6378 | -5414.94 | -3326.85
| 13300 | 90 | 179.044 | 6378 | -5514.93 | -3325.18
| 13400 | 90 | 179.044 | 6378 | -5614.92 | -3323.51
| 13500 | 90 | 179.044 | 6378 | -5714.9 | -3321.85
| 13600 | 90 | 179.044 | 6378 | -5814.89 | -3320.18
| 13700 | 90 | 179.044 | 6378 | -5914.87 | -3318.51
| 13800 | 90 | 179.044 | 6378 | -6014.86 | -3316.84
| 13900 | 90 | 179.044 | 6378 | -6114.85 | -3315.17
| 14000 | 90 | 179.044 | 6378 | -6214.83 | -3313.5
| 14100 | 90 | 179.044 | 6378 | -6314.82 | -3311.83
| 14200 | 90 | 179.044 | 6378 | -6414.81 | -3310.16
| 14300 | 90 | 179.044 | 6378 | -6514.79 | -3308.49
| 14400 | 90 | 179.044 | 6378 | -6614.78 | -3306.82
| 14500 | 90 | 179.044 | 6378 | -6714.76 | -3305.16
| 14600 | 90 | 179.044 | 6378 | -6814.75 | -3303.49
| 14700 | 90 | 179.044 | 6378 | -6914.74 | -3301.82
| 14800 | 90 | 179.044 | 6378 | -7014.72 | -3300.15
| 14900 | 90 | 179.044 | 6378 | -7114.71 | -3298.48
| 15000 | 90 | 179.044 | 6378 | -7214.69 | -3296.81
| 15100 | 90 | 179.044 | 6378 | -7314.68 | -3295.14
| 15200 | 90 | 179.044 | 6378 | -7414.67 | -3293.47
| 15300 | 90 | 179.044 | 6378 | -7514.65 | -3291.8
| 15400 | 90 | 179.044 | 6378 | -7614.64 | -3290.13
| 15500 | 90 | 179.044 | 6378 | -7714.62 | -3288.47
| 15600 | 90 | 179.044 | 6378 | -7814.61 | -3286.8
| 15700 | 90 | 179.044 | 6378 | -7914.6 | -3285.13
| 15800 | 90 | 179.044 | 6378 | -8014.58 | -3283.46
| 15900 | 90 | 179.044 | 6378 | -8114.57 | -3281.79
| 16000 | 90 | 179.044 | 6378 | -8214.55 | -3280.12
| 16100 | 90 | 179.044 | 6378 | -8314.54 | -3278.45
| 16200 | 90 | 179.044 | 6378 | -8414.53 | -3276.78
| 16300 | 90 | 179.044 | 6378 | -8514.51 | -3275.11
| 16400 | 90 | 179.044 | 6378 | -8614.5 | -3273.45
| 16500 | 90 | 179.044 | 6378 | -8714.48 | -3271.78
| 16600 | 90 | 179.044 | 6378 | -8814.47 | -3270.11
| 16700 | 90 | 179.044 | 6378 | -8914.46 | -3268.44
| 16800 | 90 | 179.044 | 6378 | -9014.44 | -3266.77
| 16900 | 90 | 179.044 | 6378 | -9114.43 | -3265.1
| 17000 | 90 | 179.044 | 6378 | -9214.42 | -3263.43
| 17100 | 90 | 179.044 | 6378 | -9314.4 | -3261.76
| 17200 | 90 | 179.044 | 6378 | -9414.39 | -3260.09
| 17300 | 90 | 179.044 | 6378 | -9514.37 | -3258.42
| 17400 | 90 | 179.044 | 6378 | -9614.36 | -3256.76
| 17500 | 90 | 179.044 | 6378 | -9714.35 | -3255.09
| 17600 | 90 | 179.044 | 6378 | -9814.33 | -3253.42
| 17700 | 90 | 179.044 | 6378 | -9914.32 | -3251.75
| 17739.24 | 90 | 179.044 | 6378 | -9953.56 | -3251.09

## Lookup (hidden)
North Reference | RetunValue | Grid Type | ReturnValue | Deviation Indicator | ReturnValue
| 2 |  | 0 |  | 4
True |  | SPCS-Colorado Central-NAD27 |  | Directional
Grid |  | SPCS-Colorado Central-NAD83 |  | High Angle
|  | SPCS-Colorado North-NAD27 |  | Horizontal
SPCS-Colorado North-NAD83
SPCS-Colorado South-NAD27
SPCS-Colorado South-NAD83
UTM-Zone 12 NAD27
UTM-Zone 12 NAD83
UTM-Zone 13 NAD27
UTM-Zone 13 NAD83