## Data
Header Information | measured depth (ft) | inclination (°) | azimuth (°) | true vertical depth (ft) | northing +N/-S (ft) | easting +E/-W (ft)
Operator Name | 0 | 0 | 0 | 0 | 0 | 0
Bayswater Exploration & Production, LLC | 23 | 0 | 0 | 23 | 0 | 0
Operator Number | 100 | 0 | 0 | 100 | 0 | 0
10261 | 200 | 0 | 0 | 200 | 0 | 0
Well Name and Number | 300 | 0 | 0 | 300 | 0 | 0
Dotsero 3 | 400 | 0 | 0 | 400 | 0 | 0
API Number (if available) | 500 | 0 | 0 | 500 | 0 | 0
05-123-48724 | 600 | 0 | 0 | 600 | 0 | 0
Location: QQ SEC TWP RGE | 700 | 0 | 0 | 700 | 0 | 0
NESE - Section 6 - T7N - R64W | 800 | 0 | 0 | 800 | 0 | 0
Citing Type: Planned or Actual | 900 | 0 | 0 | 900 | 0 | 0
Planned | 1000 | 0 | 0 | 1000 | 0 | 0
Deviation Indicator | 1100 | 0 | 0 | 1100 | 0 | 0
Horizontal | 1200 | 0 | 0 | 1200 | 0 | 0
North Reference | 1300 | 0 | 0 | 1300 | 0 | 0
Grid | 1400 | 0 | 0 | 1400 | 0 | 0
Grid Type | 1500 | 0 | 0 | 1500 | 0 | 0
SPCS-Colorado North-NAD83 | 1573 | 0 | 14.22 | 1573 | 0 | 0
| 1673 | 2 | 14.22 | 1672.98 | 1.69 | 0.43
| 1773 | 4 | 14.22 | 1772.84 | 6.76 | 1.71
| 1873 | 6 | 14.22 | 1872.45 | 15.21 | 3.86
| 1973 | 8 | 14.22 | 1971.7 | 27.03 | 6.85
| 2073 | 10 | 14.22 | 2070.47 | 42.19 | 10.69
| 2173 | 12 | 14.22 | 2168.62 | 60.68 | 15.38
| 2273 | 14 | 14.22 | 2266.06 | 82.49 | 20.91
| 2373 | 16 | 14.22 | 2362.64 | 107.58 | 27.27
| 2473 | 18 | 14.22 | 2458.27 | 135.91 | 34.45
| 2536.61 | 19.27 | 14.22 | 2518.54 | 155.62 | 39.44
| 2573 | 19.27 | 14.22 | 2552.89 | 167.26 | 42.39
| 2673 | 19.27 | 14.22 | 2647.29 | 199.25 | 50.5
| 2773 | 19.27 | 14.22 | 2741.69 | 231.25 | 58.61
| 2873 | 19.27 | 14.22 | 2836.08 | 263.24 | 66.72
| 2973 | 19.27 | 14.22 | 2930.48 | 295.24 | 74.83
| 3073 | 19.27 | 14.22 | 3024.87 | 327.23 | 82.94
| 3173 | 19.27 | 14.22 | 3119.27 | 359.22 | 91.05
| 3273 | 19.27 | 14.22 | 3213.67 | 391.22 | 99.16
| 3373 | 19.27 | 14.22 | 3308.06 | 423.21 | 107.27
| 3473 | 19.27 | 14.22 | 3402.46 | 455.21 | 115.38
| 3573 | 19.27 | 14.22 | 3496.85 | 487.2 | 123.49
| 3673 | 19.27 | 14.22 | 3591.25 | 519.19 | 131.6
| 3773 | 19.27 | 14.22 | 3685.65 | 551.19 | 139.71
| 3873 | 19.27 | 14.22 | 3780.04 | 583.18 | 147.82
| 3973 | 19.27 | 14.22 | 3874.44 | 615.17 | 155.92
| 4073 | 19.27 | 14.22 | 3968.84 | 647.17 | 164.03
| 4173 | 19.27 | 14.22 | 4063.23 | 679.16 | 172.14
| 4273 | 19.27 | 14.22 | 4157.63 | 711.16 | 180.25
| 4373 | 19.27 | 14.22 | 4252.02 | 743.15 | 188.36
| 4473 | 19.27 | 14.22 | 4346.42 | 775.14 | 196.47
| 4573 | 19.27 | 14.22 | 4440.82 | 807.14 | 204.58
| 4673 | 19.27 | 14.22 | 4535.21 | 839.13 | 212.69
| 4773 | 19.27 | 14.22 | 4629.61 | 871.13 | 220.8
| 4873 | 19.27 | 14.22 | 4724 | 903.12 | 228.91
| 4973 | 19.27 | 14.22 | 4818.4 | 935.11 | 237.02
| 5073 | 19.27 | 14.22 | 4912.8 | 967.11 | 245.13
| 5173 | 19.27 | 14.22 | 5007.19 | 999.1 | 253.24
| 5273 | 19.27 | 14.22 | 5101.59 | 1031.09 | 261.35
| 5373 | 19.27 | 14.22 | 5195.98 | 1063.09 | 269.45
| 5473 | 19.27 | 14.22 | 5290.38 | 1095.08 | 277.56
| 5573 | 19.27 | 14.22 | 5384.78 | 1127.08 | 285.67
| 5673 | 19.27 | 14.22 | 5479.17 | 1159.07 | 293.78
| 5773 | 19.27 | 14.22 | 5573.57 | 1191.06 | 301.89
| 5873 | 19.27 | 14.22 | 5667.97 | 1223.06 | 310
| 5973 | 19.27 | 14.22 | 5762.36 | 1255.05 | 318.11
| 6073 | 19.27 | 14.22 | 5856.76 | 1287.05 | 326.22
| 6173 | 19.27 | 14.22 | 5951.15 | 1319.04 | 334.33
| 6273 | 19.27 | 14.22 | 6045.55 | 1351.03 | 342.44
| 6373 | 19.27 | 14.22 | 6139.95 | 1383.03 | 350.55
| 6473 | 19.27 | 14.22 | 6234.34 | 1415.02 | 358.66
| 6573 | 19.27 | 14.22 | 6328.74 | 1447.01 | 366.77
| 6673 | 19.27 | 14.22 | 6423.13 | 1479.01 | 374.88
| 6773 | 19.27 | 14.22 | 6517.53 | 1511 | 382.98
| 6855.39 | 19.27 | 14.22 | 6595.31 | 1537.36 | 389.67
| 6873 | 18.94 | 8.94 | 6611.95 | 1543 | 390.82
| 6973 | 19.98 | 338.76 | 6706.47 | 1575.04 | 387.15
| 7073 | 25.15 | 316.19 | 6798.96 | 1606.38 | 366.2
| 7173 | 32.53 | 302.08 | 6886.59 | 1636.07 | 328.61
| 7273 | 40.94 | 292.98 | 6966.72 | 1663.21 | 275.52
| 7373 | 49.86 | 286.59 | 7036.89 | 1686.97 | 208.55
| 7473 | 59.04 | 281.71 | 7094.99 | 1706.64 | 129.73
| 7573 | 68.38 | 277.7 | 7139.25 | 1721.62 | 41.46
| 7673 | 77.8 | 274.19 | 7168.31 | 1731.44 | -53.58
| 7773 | 87.26 | 270.91 | 7181.31 | 1735.82 | -152.51
| 7802.28 | 90.03 | 269.97 | 7182 | 1736.05 | -181.78
| 7873 | 90.03 | 269.97 | 7181.96 | 1736.01 | -252.5
| 7973 | 90.03 | 269.97 | 7181.91 | 1735.97 | -352.5
| 8073 | 90.03 | 269.97 | 7181.86 | 1735.92 | -452.5
| 8173 | 90.03 | 269.97 | 7181.8 | 1735.88 | -552.5
| 8273 | 90.03 | 269.97 | 7181.75 | 1735.83 | -652.5
| 8373 | 90.03 | 269.97 | 7181.7 | 1735.79 | -752.5
| 8473 | 90.03 | 269.97 | 7181.64 | 1735.74 | -852.5
| 8573 | 90.03 | 269.97 | 7181.59 | 1735.7 | -952.5
| 8673 | 90.03 | 269.97 | 7181.54 | 1735.65 | -1052.5
| 8773 | 90.03 | 269.97 | 7181.48 | 1735.61 | -1152.5
| 8873 | 90.03 | 269.97 | 7181.43 | 1735.57 | -1252.5
| 8973 | 90.03 | 269.97 | 7181.38 | 1735.52 | -1352.5
| 9073 | 90.03 | 269.97 | 7181.32 | 1735.48 | -1452.5
| 9173 | 90.03 | 269.97 | 7181.27 | 1735.43 | -1552.5
| 9273 | 90.03 | 269.97 | 7181.22 | 1735.39 | -1652.5
| 9373 | 90.03 | 269.97 | 7181.17 | 1735.34 | -1752.5
| 9473 | 90.03 | 269.97 | 7181.11 | 1735.3 | -1852.5
| 9573 | 90.03 | 269.97 | 7181.06 | 1735.25 | -1952.5
| 9673 | 90.03 | 269.97 | 7181.01 | 1735.21 | -2052.5
| 9773 | 90.03 | 269.97 | 7180.95 | 1735.16 | -2152.5
| 9873 | 90.03 | 269.97 | 7180.9 | 1735.12 | -2252.5
| 9973 | 90.03 | 269.97 | 7180.85 | 1735.07 | -2352.5
| 10073 | 90.03 | 269.97 | 7180.79 | 1735.03 | -2452.5
| 10173 | 90.03 | 269.97 | 7180.74 | 1734.98 | -2552.5
| 10273 | 90.03 | 269.97 | 7180.69 | 1734.94 | -2652.5
| 10373 | 90.03 | 269.97 | 7180.63 | 1734.89 | -2752.5
| 10473 | 90.03 | 269.97 | 7180.58 | 1734.85 | -2852.5
| 10573 | 90.03 | 269.97 | 7180.53 | 1734.8 | -2952.5
| 10673 | 90.03 | 269.97 | 7180.47 | 1734.76 | -3052.5
| 10773 | 90.03 | 269.97 | 7180.42 | 1734.71 | -3152.5
| 10873 | 90.03 | 269.97 | 7180.37 | 1734.67 | -3252.5
| 10973 | 90.03 | 269.97 | 7180.31 | 1734.62 | -3352.5
| 11073 | 90.03 | 269.97 | 7180.26 | 1734.58 | -3452.5
| 11173 | 90.03 | 269.97 | 7180.21 | 1734.53 | -3552.5
| 11273 | 90.03 | 269.97 | 7180.15 | 1734.49 | -3652.5
| 11373 | 90.03 | 269.97 | 7180.1 | 1734.44 | -3752.5
| 11473 | 90.03 | 269.97 | 7180.05 | 1734.4 | -3852.5
| 11573 | 90.03 | 269.97 | 7180 | 1734.35 | -3952.5
| 11673 | 90.03 | 269.97 | 7179.94 | 1734.31 | -4052.5
| 11773 | 90.03 | 269.97 | 7179.89 | 1734.27 | -4152.5
| 11873 | 90.03 | 269.97 | 7179.84 | 1734.22 | -4252.5
| 11973 | 90.03 | 269.97 | 7179.78 | 1734.18 | -4352.5
| 12073 | 90.03 | 269.97 | 7179.73 | 1734.13 | -4452.5
| 12173 | 90.03 | 269.97 | 7179.68 | 1734.09 | -4552.5
| 12273 | 90.03 | 269.97 | 7179.62 | 1734.04 | -4652.5
| 12373 | 90.03 | 269.97 | 7179.57 | 1734 | -4752.5
| 12473 | 90.03 | 269.97 | 7179.52 | 1733.95 | -4852.5
| 12573 | 90.03 | 269.97 | 7179.46 | 1733.91 | -4952.5
| 12673 | 90.03 | 269.97 | 7179.41 | 1733.86 | -5052.5
| 12773 | 90.03 | 269.97 | 7179.36 | 1733.82 | -5152.5
| 12873 | 90.03 | 269.97 | 7179.3 | 1733.77 | -5252.49
| 12973 | 90.03 | 269.97 | 7179.25 | 1733.73 | -5352.49
| 13073 | 90.03 | 269.97 | 7179.2 | 1733.68 | -5452.49
| 13173 | 90.03 | 269.97 | 7179.14 | 1733.64 | -5552.49
| 13273 | 90.03 | 269.97 | 7179.09 | 1733.59 | -5652.49
| 13373 | 90.03 | 269.97 | 7179.04 | 1733.55 | -5752.49
| 13473 | 90.03 | 269.97 | 7178.99 | 1733.5 | -5852.49
| 13573 | 90.03 | 269.97 | 7178.93 | 1733.46 | -5952.49
| 13673 | 90.03 | 269.97 | 7178.88 | 1733.41 | -6052.49
| 13773 | 90.03 | 269.97 | 7178.83 | 1733.37 | -6152.49
| 13873 | 90.03 | 269.97 | 7178.77 | 1733.32 | -6252.49
| 13973 | 90.03 | 269.97 | 7178.72 | 1733.28 | -6352.49
| 14073 | 90.03 | 269.97 | 7178.67 | 1733.23 | -6452.49
| 14173 | 90.03 | 269.97 | 7178.61 | 1733.19 | -6552.49
| 14273 | 90.03 | 269.97 | 7178.56 | 1733.14 | -6652.49
| 14373 | 90.03 | 269.97 | 7178.51 | 1733.1 | -6752.49
| 14473 | 90.03 | 269.97 | 7178.45 | 1733.05 | -6852.49
| 14573 | 90.03 | 269.97 | 7178.4 | 1733.01 | -6952.49
| 14673 | 90.03 | 269.97 | 7178.35 | 1732.97 | -7052.49
| 14773 | 90.03 | 269.97 | 7178.29 | 1732.92 | -7152.49
| 14873 | 90.03 | 269.97 | 7178.24 | 1732.88 | -7252.49
| 14973 | 90.03 | 269.97 | 7178.19 | 1732.83 | -7352.49
| 15073 | 90.03 | 269.97 | 7178.13 | 1732.79 | -7452.49
| 15173 | 90.03 | 269.97 | 7178.08 | 1732.74 | -7552.49
| 15273 | 90.03 | 269.97 | 7178.03 | 1732.7 | -7652.49
| 15373 | 90.03 | 269.97 | 7177.98 | 1732.65 | -7752.49
| 15473 | 90.03 | 269.97 | 7177.92 | 1732.61 | -7852.49
| 15573 | 90.03 | 269.97 | 7177.87 | 1732.56 | -7952.49
| 15673 | 90.03 | 269.97 | 7177.82 | 1732.52 | -8052.49
| 15773 | 90.03 | 269.97 | 7177.76 | 1732.47 | -8152.49
| 15873 | 90.03 | 269.97 | 7177.71 | 1732.43 | -8252.49
| 15973 | 90.03 | 269.97 | 7177.66 | 1732.38 | -8352.49
| 16073 | 90.03 | 269.97 | 7177.6 | 1732.34 | -8452.49
| 16173 | 90.03 | 269.97 | 7177.55 | 1732.29 | -8552.49
| 16273 | 90.03 | 269.97 | 7177.5 | 1732.25 | -8652.49
| 16373 | 90.03 | 269.97 | 7177.44 | 1732.2 | -8752.49
| 16473 | 90.03 | 269.97 | 7177.39 | 1732.16 | -8852.49
| 16573 | 90.03 | 269.97 | 7177.34 | 1732.11 | -8952.49
| 16673 | 90.03 | 269.97 | 7177.28 | 1732.07 | -9052.49
| 16773 | 90.03 | 269.97 | 7177.23 | 1732.02 | -9152.49
| 16873 | 90.03 | 269.97 | 7177.18 | 1731.98 | -9252.49
| 16973 | 90.03 | 269.97 | 7177.12 | 1731.93 | -9352.49
| 17073 | 90.03 | 269.97 | 7177.07 | 1731.89 | -9452.49
| 17173 | 90.03 | 269.97 | 7177.02 | 1731.84 | -9552.49
| 17207.82 | 90.03 | 269.97 | 7177 | 1731.83 | -9587.31

## Lookup (hidden)
North Reference | RetunValue | Grid Type | ReturnValue | Deviation Indicator | ReturnValue
| 3 |  | 5 |  | 4
True |  | SPCS-Colorado Central-NAD27 |  | Directional
Grid |  | SPCS-Colorado Central-NAD83 |  | High Angle
|  | SPCS-Colorado North-NAD27 |  | Horizontal
SPCS-Colorado North-NAD83
SPCS-Colorado South-NAD27
SPCS-Colorado South-NAD83
UTM-Zone 12 NAD27
UTM-Zone 12 NAD83
UTM-Zone 13 NAD27
UTM-Zone 13 NAD83