## Data
Header Information | measured depth (ft) | inclination (°) | azimuth (°) | true vertical depth (ft) | northing +N/-S (ft) | easting +E/-W (ft) | Remarks
Operator Name | 0 | 0 | 0 | 0 | 0 | 0
TEP Rocky Mountain, LLC | 134 | 0.79 | 117.69 | 134 | -0.43 | 0.82
Operator Number | 228 | 2.29 | 107.93 | 227.96 | -1.31 | 3.18
96850 | 321 | 4.4 | 117.07 | 320.8 | -3.5 | 8.12
Well Name and Number | 415 | 5.54 | 116.63 | 414.44 | -7.18 | 15.39
RG 42-18-297 | 509 | 7.83 | 117.95 | 507.8 | -12.21 | 25.1
API Number (if available) | 602 | 11.35 | 118.3 | 599.48 | -19.52 | 38.76
05-103-12460 | 696 | 12.84 | 119.09 | 691.39 | -28.99 | 56.03
Location: QQ SEC TWP RGE | 769 | 13.87 | 118.53 | 762.42 | -37.11 | 70.81
NWNE Sec 18, T2S, R97W | 863 | 16.27 | 118.39 | 853.18 | -48.76 | 92.3
Citing Type: Planned or Actual | 956 | 19.48 | 117.28 | 941.68 | -62.06 | 117.55
Actual | 1050 | 19.28 | 122.19 | 1030.36 | -77.51 | 144.61
Deviation Indicator | 1143 | 19 | 127.98 | 1118.22 | -95.01 | 169.54
Directional | 1238 | 20.22 | 128.74 | 1207.71 | -114.8 | 194.54
North Reference | 1332 | 18.85 | 129.18 | 1296.3 | -134.56 | 218.98
True | 1528 | 15.91 | 125.21 | 1483.34 | -170.06 | 265.48
Grid Type | 1622 | 15.91 | 124.5 | 1573.74 | -184.79 | 286.63
#VALUE! | 1716 | 15.42 | 124.33 | 1664.24 | -199.13 | 307.57
| 1810 | 16.04 | 123.89 | 1754.72 | -213.42 | 328.67
| 1904 | 16.61 | 123.98 | 1844.93 | -228.17 | 350.59
| 1998 | 17.8 | 121.78 | 1934.73 | -243.25 | 373.94
| 2093 | 18.41 | 116.15 | 2025.03 | -257.51 | 399.76
| 2187 | 18.63 | 116.15 | 2114.16 | -270.67 | 426.56
| 2281 | 17.14 | 116.24 | 2203.62 | -283.41 | 452.46
| 2375 | 14.99 | 115.45 | 2293.94 | -294.76 | 475.86
| 2469 | 12.35 | 115.89 | 2385.27 | -304.38 | 495.89
| 2564 | 12.13 | 115.8 | 2478.11 | -313.16 | 514.01
| 2658 | 13.32 | 115.36 | 2569.8 | -322.09 | 532.69
| 2752 | 15.38 | 113.43 | 2660.86 | -331.69 | 553.92
| 2847 | 17.71 | 116.24 | 2751.92 | -343.09 | 578.44
| 2941 | 18.94 | 118.09 | 2841.16 | -356.59 | 604.72
| 3035 | 19.12 | 117.03 | 2930.02 | -370.77 | 631.89
| 3130 | 19.16 | 116.77 | 3019.77 | -384.86 | 659.67
| 3224 | 18.9 | 115.01 | 3108.63 | -398.25 | 687.24
| 3342 | 16.96 | 112.99 | 3220.9 | -413.05 | 720.41
| 3436 | 15.16 | 112.02 | 3311.22 | -423.02 | 744.43
| 3530 | 15.25 | 116.42 | 3401.94 | -433.13 | 766.89
| 3625 | 13.36 | 114.92 | 3493.99 | -443.31 | 788.04
| 3719 | 13.93 | 122.4 | 3585.34 | -453.95 | 807.44
| 3814 | 13.93 | 123.8 | 3677.55 | -466.44 | 826.6
| 3907 | 13.05 | 123.54 | 3767.98 | -478.47 | 844.65
| 4002 | 12.52 | 123.19 | 3860.63 | -490.03 | 862.21
| 4096 | 11.38 | 122.75 | 3952.59 | -500.62 | 878.54
| 4191 | 10.2 | 123.89 | 4045.91 | -510.39 | 893.4
| 4285 | 10.37 | 119.67 | 4138.4 | -519.21 | 907.66
| 4379 | 9.67 | 120.11 | 4230.96 | -527.36 | 921.84
| 4473 | 8.96 | 121.08 | 4323.72 | -535.1 | 934.94
| 4567 | 8.8 | 117.47 | 4416.6 | -542.2 | 947.59
| 4662 | 9.8 | 115.45 | 4510.35 | -549.02 | 961.34
| 4756 | 11.12 | 111.76 | 4602.78 | -555.82 | 976.98
| 4850 | 10.28 | 110.09 | 4695.15 | -562.06 | 993.28
| 4945 | 11.12 | 113.69 | 4788.5 | -568.66 | 1009.63
| 5039 | 10.55 | 113.87 | 4880.82 | -575.78 | 1025.8
| 5133 | 11.25 | 116.95 | 4973.13 | -583.42 | 1041.84
| 5227 | 10.11 | 116.59 | 5065.5 | -591.27 | 1057.39
| 5321 | 11.21 | 121.52 | 5157.87 | -599.74 | 1072.56
| 5415 | 12.52 | 120.02 | 5249.86 | -609.61 | 1089.17
| 5509 | 12.39 | 120.73 | 5341.65 | -619.86 | 1106.66
| 5604 | 11.47 | 121.96 | 5434.6 | -630.07 | 1123.44
| 5698 | 10.11 | 122.83 | 5526.93 | -639.49 | 1138.3
| 5792 | 10.37 | 121.96 | 5619.44 | -648.44 | 1152.41
| 5886 | 11.47 | 116.95 | 5711.74 | -657.16 | 1167.92
| 5980 | 11.07 | 116.95 | 5803.92 | -665.48 | 1184.3
| 6074 | 11.34 | 115.8 | 5896.13 | -673.6 | 1200.66
| 6169 | 10.24 | 114.92 | 5989.45 | -681.22 | 1216.73
| 6263 | 10.37 | 118 | 6081.93 | -688.71 | 1231.78
| 6357 | 11.16 | 114.84 | 6174.28 | -696.51 | 1247.5
| 6451 | 10.28 | 116.15 | 6266.64 | -704.02 | 1263.29
| 6545 | 10.24 | 109.3 | 6359.14 | -710.48 | 1278.7
| 6639 | 9.54 | 111.76 | 6451.74 | -716.13 | 1293.82
| 6733 | 9.45 | 104.11 | 6544.46 | -720.9 | 1308.54
| 6828 | 9.01 | 102.62 | 6638.23 | -724.43 | 1323.36
| 6922 | 8.96 | 94.01 | 6731.08 | -726.55 | 1337.85
| 7016 | 8.48 | 96.56 | 6823.99 | -727.85 | 1352.04
| 7110 | 7.87 | 96.2 | 6917.04 | -729.34 | 1365.32
| 7204 | 7.08 | 99.28 | 7010.24 | -730.97 | 1377.44
| 7298 | 6.68 | 102 | 7103.56 | -733.04 | 1388.5
| 7392 | 5.27 | 96.12 | 7197.05 | -734.63 | 1398.14
| 7487 | 5.01 | 97.52 | 7291.67 | -735.64 | 1406.59
| 7581 | 4.13 | 96.29 | 7385.37 | -736.55 | 1414.03
| 7676 | 3.6 | 100.86 | 7480.15 | -737.49 | 1420.36
| 7770 | 2.77 | 97.79 | 7574 | -738.35 | 1425.5
| 7864 | 2.42 | 103.76 | 7667.91 | -739.13 | 1429.68
| 7958 | 2.07 | 107.98 | 7761.84 | -740.13 | 1433.22
| 8052 | 1.49 | 125.3 | 7855.79 | -741.36 | 1435.84
| 8146 | 1.14 | 138.48 | 7949.77 | -742.76 | 1437.45
| 8240 | 1.27 | 150.17 | 8043.75 | -744.37 | 1438.59
| 8334 | 1.41 | 168.71 | 8137.72 | -746.41 | 1439.34
| 8429 | 1.63 | 187.7 | 8232.69 | -748.89 | 1439.38
| 8523 | 1.98 | 179.79 | 8326.64 | -751.84 | 1439.21
| 8617 | 1.89 | 185.06 | 8420.59 | -755.01 | 1439.08
| 8711 | 2.42 | 189.1 | 8514.52 | -758.51 | 1438.63
| 8805 | 2.29 | 186.03 | 8608.44 | -762.34 | 1438.12
| 8899 | 2.59 | 189.98 | 8702.36 | -766.3 | 1437.55
| 8993 | 2.55 | 200 | 8796.26 | -770.35 | 1436.47
| 9087 | 2.59 | 201.58 | 8890.17 | -774.29 | 1434.97
| 9181 | 2.72 | 204.4 | 8984.07 | -778.3 | 1433.27
| 9275 | 2.77 | 208.62 | 9077.96 | -782.33 | 1431.26
| 9369 | 2.68 | 203.96 | 9171.85 | -786.33 | 1429.28
| 9462 | 2.94 | 204.92 | 9264.74 | -790.48 | 1427.39
| 9556 | 3.52 | 208 | 9358.59 | -795.21 | 1425.02
| 9650 | 3.3 | 213.71 | 9452.42 | -800.01 | 1422.17
| 9744 | 3.43 | 221.62 | 9546.26 | -804.36 | 1418.8
| 9838 | 3.65 | 221.62 | 9640.08 | -808.7 | 1414.94
| 9932 | 3.96 | 221.8 | 9733.88 | -813.36 | 1410.79
| 10026 | 3.74 | 224.79 | 9827.66 | -817.95 | 1406.47
| 10120 | 3.69 | 225.4 | 9921.47 | -822.25 | 1402.16
| 10214 | 3.82 | 228.13 | 10015.27 | -826.47 | 1397.67
| 10308 | 3.87 | 231.99 | 10109.05 | -830.51 | 1392.84
| 10402 | 3.96 | 235.95 | 10202.83 | -834.28 | 1387.65
| 10497 | 4.04 | 239.29 | 10297.6 | -837.83 | 1382.05
| 10591 | 3.96 | 238.67 | 10391.37 | -841.21 | 1376.44
| 10685 | 3.69 | 245.71 | 10485.17 | -844.14 | 1370.91
| 10780 | 3.82 | 245.09 | 10579.96 | -846.73 | 1365.25
| 10874 | 3.65 | 246.58 | 10673.76 | -849.24 | 1359.66
| 10968 | 3.69 | 244.39 | 10767.57 | -851.73 | 1354.19
| 11063 | 3.65 | 242.19 | 10862.37 | -854.47 | 1348.76
| 11157 | 3.6 | 240.7 | 10956.19 | -857.31 | 1343.54
| 11252 | 3.82 | 240.52 | 11050.99 | -860.32 | 1338.18
| 11346 | 4 | 239.82 | 11144.77 | -863.51 | 1332.62
| 11440 | 4 | 235.33 | 11238.54 | -867.02 | 1327.09
| 11535 | 3.38 | 236.65 | 11333.34 | -870.45 | 1322.03
| 11630 | 3.34 | 229.62 | 11428.18 | -873.78 | 1317.58
| 11724 | 2.59 | 229.89 | 11522.05 | -876.92 | 1313.87
| 11818 | 2.94 | 227.86 | 11615.94 | -879.91 | 1310.46
| 11913 | 2.68 | 227.16 | 11710.83 | -883.05 | 1307.02
| 11991 | 2.33 | 229.62 | 11788.75 | -885.32 | 1304.48
| 12058 | 2.33 | 229.62 | 11855.7 | -887.09 | 1302.4

## Lookup (hidden)
North Reference | RetunValue | Grid Type | ReturnValue | Deviation Indicator | ReturnValue
| 2 |  | 0 |  | 2
True |  | SPCS-Colorado Central-NAD27 |  | Directional
Grid |  | SPCS-Colorado Central-NAD83 |  | High Angle
|  | SPCS-Colorado North-NAD27 |  | Horizontal
SPCS-Colorado North-NAD83
SPCS-Colorado South-NAD27
SPCS-Colorado South-NAD83
UTM-Zone 12 NAD27
UTM-Zone 12 NAD83
UTM-Zone 13 NAD27
UTM-Zone 13 NAD83