## Data
Header Information | measured depth (ft) | inclination (°) | azimuth (°) | true vertical depth (ft) | northing +N/-S (ft) | easting +E/-W (ft) | Remarks
Operator Name | 0 | 0 | 0 | 0 | 0 | 0
TEP Rocky Mountain, LLC | 141 | 1.14 | 121.29 | 140.99 | -0.73 | 1.2
Operator Number | 232 | 3.96 | 99.14 | 231.89 | -1.7 | 5.08
96850 | 326 | 6.25 | 90.7 | 325.52 | -2.28 | 13.4
Well Name and Number | 419 | 7.92 | 88.86 | 417.8 | -2.21 | 24.87
RG 541-18-297 | 513 | 10.21 | 93.78 | 510.62 | -2.63 | 39.66
API Number (if available) | 606 | 10.56 | 95.89 | 602.1 | -4.05 | 56.36
05-103-12472 | 700 | 10.29 | 96.42 | 694.55 | -5.87 | 73.27
Location: QQ SEC TWP RGE | 793 | 11.7 | 99.23 | 785.84 | -8.31 | 90.83
NWNE 18 2S97W 6 | 887 | 13.55 | 98.44 | 877.56 | -11.46 | 111.13
Citing Type: Planned or Actual | 960 | 14.7 | 98.66 | 948.35 | -14.11 | 128.75
| 1054 | 15.36 | 105.07 | 1039.14 | -19.14 | 152.56
Deviation Indicator | 1148 | 13.44 | 105 | 1130.19 | -25.21 | 175.14
Directional | 1242 | 11.69 | 101 | 1221.93 | -29.85 | 195.04
North Reference | 1330 | 12.47 | 105.21 | 1307.99 | -34.04 | 212.96
True | 1528 | 11.12 | 106.4 | 1501.8 | -45.04 | 251.91
Grid Type | 1622 | 12.08 | 108.33 | 1593.88 | -50.7 | 269.94
#VALUE! | 1716 | 10.85 | 112.38 | 1686 | -57.16 | 287.46
| 1810 | 11.07 | 116.42 | 1778.29 | -64.54 | 303.72
| 1904 | 11.56 | 112.46 | 1870.47 | -72.16 | 320.51
| 1998 | 12 | 112.11 | 1962.49 | -79.43 | 338.27
| 2093 | 11.91 | 108.6 | 2055.43 | -86.28 | 356.71
| 2187 | 12.22 | 106.31 | 2147.35 | -92.17 | 375.45
| 2281 | 12.61 | 106.84 | 2239.15 | -97.93 | 394.82
| 2375 | 12.7 | 107.1 | 2330.87 | -103.94 | 414.51
| 2470 | 9.71 | 105.26 | 2424.05 | -109.12 | 432.23
| 2564 | 9.05 | 101.74 | 2516.79 | -112.71 | 447.11
| 2658 | 9.45 | 100.16 | 2609.57 | -115.58 | 461.95
| 2752 | 9.89 | 99.81 | 2702.23 | -118.32 | 477.5
| 2847 | 9.8 | 100.77 | 2795.83 | -121.22 | 493.48
| 2942 | 9.71 | 100.95 | 2889.46 | -124.25 | 509.29
| 3036 | 9.23 | 102.36 | 2982.18 | -127.37 | 524.43
| 3130 | 7.47 | 105.17 | 3075.18 | -130.58 | 537.7
| 3179 | 6.94 | 105.08 | 3123.79 | -132.19 | 543.63
| 3246 | 7.08 | 102.71 | 3190.29 | -134.15 | 551.57
| 3340 | 5.58 | 103.24 | 3283.72 | -136.47 | 561.67
| 3435 | 7.38 | 103.41 | 3378.1 | -138.94 | 572.1
| 3529 | 7.38 | 101.92 | 3471.33 | -141.59 | 583.88
| 3623 | 8.57 | 100.16 | 3564.42 | -144.07 | 596.68
| 3718 | 10.46 | 99.02 | 3658.1 | -146.67 | 612.16
| 3812 | 11.21 | 97.96 | 3750.43 | -149.27 | 629.64
| 3906 | 11.82 | 97.61 | 3842.54 | -151.81 | 648.23
| 4000 | 11.91 | 100.42 | 3934.53 | -154.84 | 667.32
| 4095 | 9.8 | 100.07 | 4027.82 | -158.03 | 684.92
| 4189 | 10.55 | 104.82 | 4120.35 | -161.63 | 701.12
| 4283 | 12.22 | 104.11 | 4212.49 | -166.26 | 719.08
| 4378 | 13.32 | 105.61 | 4305.14 | -171.65 | 739.38
| 4472 | 13.01 | 103.24 | 4396.67 | -176.99 | 760.1
| 4566 | 12.52 | 100.25 | 4488.35 | -181.23 | 780.43
| 4660 | 13.23 | 98.58 | 4579.99 | -184.65 | 801.09
| 4755 | 12.39 | 98.31 | 4672.62 | -187.74 | 821.93
| 4849 | 12.88 | 97.35 | 4764.34 | -190.54 | 842.3
| 4943 | 12.17 | 99.02 | 4856.11 | -193.43 | 862.47
| 5037 | 11.34 | 98.84 | 4948.13 | -196.41 | 881.39
| 5131 | 12.17 | 104.11 | 5040.17 | -200.24 | 900.13
| 5225 | 11.21 | 103.59 | 5132.21 | -204.8 | 918.62
| 5319 | 12.52 | 107.63 | 5224.21 | -210.04 | 937.22
| 5414 | 12 | 109.39 | 5317.04 | -216.43 | 956.35
| 5508 | 11.21 | 109.3 | 5409.12 | -222.7 | 974.19
| 5602 | 10.68 | 108.24 | 5501.41 | -228.44 | 991.08
| 5696 | 11.56 | 103.24 | 5593.64 | -233.33 | 1008.52
| 5790 | 9.14 | 107.37 | 5686.11 | -237.72 | 1024.82
| 5885 | 9.8 | 101.92 | 5779.81 | -241.64 | 1039.93
| 5979 | 12.35 | 96.46 | 5872.06 | -244.42 | 1057.75
| 6073 | 10.99 | 96.56 | 5964.11 | -246.58 | 1076.64
| 6167 | 12 | 94.7 | 6056.23 | -248.4 | 1095.28
| 6261 | 11.6 | 94.01 | 6148.24 | -249.86 | 1114.45
| 6356 | 12.48 | 96.03 | 6241.15 | -251.61 | 1134.19
| 6450 | 11.65 | 96.38 | 6333.07 | -253.73 | 1153.72
| 6544 | 12.44 | 100.07 | 6425 | -256.56 | 1173.12
| 6638 | 11.95 | 99.46 | 6516.88 | -259.93 | 1192.69
| 6732 | 10.51 | 100.51 | 6609.08 | -263.09 | 1210.72
| 6826 | 10.77 | 92.6 | 6701.47 | -265.05 | 1227.92
| 6920 | 12.79 | 84.07 | 6793.49 | -264.37 | 1247.05
| 7015 | 12.04 | 85.22 | 6886.27 | -262.46 | 1267.38
| 7109 | 10.2 | 87.15 | 6978.5 | -261.23 | 1285.47
| 7203 | 11.65 | 83.37 | 7070.8 | -259.72 | 1303.21
| 7297 | 11.29 | 85.74 | 7162.92 | -257.94 | 1321.81
| 7391 | 10.81 | 86.89 | 7255.18 | -256.78 | 1339.79
| 7485 | 10.06 | 87.94 | 7347.62 | -256.01 | 1356.8
| 7579 | 9.58 | 89 | 7440.24 | -255.58 | 1372.82
| 7674 | 7.29 | 92.95 | 7534.21 | -255.75 | 1386.75
| 7768 | 6.64 | 92.86 | 7627.52 | -256.33 | 1398.13
| 7862 | 4.13 | 98.66 | 7721.1 | -257.11 | 1406.91
| 7956 | 3.96 | 105.7 | 7814.86 | -258.49 | 1413.38
| 8050 | 3.52 | 105.45 | 7908.66 | -260.14 | 1419.28
| 8144 | 3.03 | 110.53 | 8002.51 | -261.78 | 1424.39
| 8239 | 2.59 | 115.1 | 8097.39 | -263.57 | 1428.69
| 8333 | 2.37 | 118 | 8191.31 | -265.39 | 1432.33
| 8428 | 2.1 | 122.31 | 8286.23 | -267.24 | 1435.53
| 8522 | 2.28 | 128.9 | 8380.16 | -269.33 | 1438.44
| 8616 | 2.11 | 132.85 | 8474.1 | -271.68 | 1441.17
| 8710 | 1.58 | 150.7 | 8568.05 | -273.99 | 1443.07
| 8803 | 1.76 | 171.79 | 8661.01 | -276.52 | 1443.9
| 8897 | 1.85 | 197.89 | 8754.96 | -279.4 | 1443.64
| 8991 | 1.98 | 200.71 | 8848.91 | -282.36 | 1442.6
| 9085 | 2.15 | 205.45 | 8942.85 | -285.47 | 1441.27
| 9180 | 2.15 | 206.07 | 9037.78 | -288.68 | 1439.72
| 9273 | 2.11 | 215.56 | 9130.72 | -291.64 | 1437.96
| 9367 | 2.5 | 213.63 | 9224.64 | -294.75 | 1435.82
| 9461 | 2.9 | 218.11 | 9318.54 | -298.33 | 1433.21
| 9555 | 2.81 | 217.58 | 9412.42 | -302.03 | 1430.34
| 9650 | 2.86 | 225.23 | 9507.31 | -305.54 | 1427.24
| 9744 | 3.12 | 224.08 | 9601.18 | -309.03 | 1423.79
| 9837 | 2.81 | 228.13 | 9694.05 | -312.37 | 1420.33
| 9931 | 3.12 | 233.49 | 9787.93 | -315.43 | 1416.56
| 10025 | 2.94 | 235.33 | 9881.8 | -318.33 | 1412.52
| 10119 | 3.21 | 234.54 | 9975.66 | -321.22 | 1408.4
| 10213 | 3.42 | 235.86 | 10069.5 | -324.32 | 1403.93
| 10307 | 3.47 | 237.36 | 10163.33 | -327.43 | 1399.22
| 10401 | 3.21 | 231.73 | 10257.17 | -330.6 | 1394.76
| 10496 | 2.59 | 238.67 | 10352.05 | -333.36 | 1390.83
| 10586 | 2.5 | 235.51 | 10441.96 | -335.53 | 1387.48
| 10680 | 2.94 | 232.96 | 10535.86 | -338.14 | 1383.86
| 10775 | 3.21 | 236.39 | 10630.72 | -341.08 | 1379.71
| 10869 | 3.34 | 230.85 | 10724.57 | -344.27 | 1375.39
| 10963 | 3.2 | 234.37 | 10818.41 | -347.52 | 1371.13
| 11058 | 3.16 | 234.19 | 10913.27 | -350.6 | 1366.86
| 11152 | 3.16 | 237.8 | 11007.13 | -353.5 | 1362.56
| 11247 | 3.21 | 234.1 | 11101.98 | -356.45 | 1358.19
| 11341 | 3.6 | 234.1 | 11195.81 | -359.73 | 1353.67
| 11435 | 3.16 | 234.9 | 11289.65 | -362.95 | 1349.16
| 11529 | 2.98 | 234.19 | 11383.51 | -365.87 | 1345.06
| 11624 | 2.9 | 234.1 | 11478.39 | -368.72 | 1341.11
| 11719 | 3.87 | 238.76 | 11573.22 | -371.79 | 1336.42
| 11813 | 2.77 | 240.7 | 11667.06 | -374.55 | 1331.73
| 11907 | 3.56 | 236.83 | 11760.92 | -377.26 | 1327.3
| 11988 | 3.87 | 238.15 | 11841.75 | -380.08 | 1322.88
| 12055 | 3.87 | 238.15 | 11908.6 | -382.46 | 1319.04

## Lookup (hidden)
North Reference | RetunValue | Grid Type | ReturnValue | Deviation Indicator | ReturnValue
| 2 |  | 0 |  | 2
True |  | SPCS-Colorado Central-NAD27 |  | Directional
Grid |  | SPCS-Colorado Central-NAD83 |  | High Angle
|  | SPCS-Colorado North-NAD27 |  | Horizontal
SPCS-Colorado North-NAD83
SPCS-Colorado South-NAD27
SPCS-Colorado South-NAD83
UTM-Zone 12 NAD27
UTM-Zone 12 NAD83
UTM-Zone 13 NAD27
UTM-Zone 13 NAD83