## Data
Header Information | measured depth (ft) | inclination (°) | azimuth (°) | true vertical depth (ft) | northing +N/-S (ft) | easting +E/-W (ft) | Remarks
Operator Name | 0 | 0 | 0 | 0 | 0 | 0
TEP Rocky Mountain, LLC | 133 | 0.26 | 196.08 | 133 | -0.29 | -0.084 | KOP @ 133.00' MD / 133.00' TVD
Operator Number | 227 | 0.88 | 79.89 | 226.996 | -0.368 | 0.568
96850 | 321 | 2.9 | 50.36 | 320.942 | 1.276 | 3.11
Well Name and Number | 415 | 4.49 | 45.97 | 414.743 | 5.35 | 7.587
Federal #RG 543-7-297 | 508 | 7.04 | 25.4 | 507.275 | 13.031 | 12.65
API Number (if available) | 602 | 10.29 | 32.87 | 600.192 | 25.289 | 19.68
05-103-12467 | 695 | 13.02 | 32.96 | 691.266 | 41.059 | 29.889
Location: QQ SEC TWP RGE | 789 | 14.16 | 27.95 | 782.636 | 60.101 | 41.04
NWNE 18 2S97W 6 | 882 | 18.21 | 26.1 | 871.932 | 83.209 | 52.769
Citing Type: Planned or Actual | 956 | 19.38 | 24.51 | 941.986 | 104.765 | 62.95
Actual | 1050 | 19.4 | 23.43 | 1030.654 | 133.28 | 75.628
Deviation Indicator | 1143 | 18.97 | 23.76 | 1118.489 | 161.287 | 87.859
Directional | 1237 | 17.2 | 28.29 | 1207.846 | 187.512 | 100.604
North Reference | 1331 | 18.62 | 32.43 | 1297.292 | 212.419 | 115.24 | Gyro Tie In @ 1331.00'MD / 1297.29' TVD
True | 1527 | 20.83 | 27.74 | 1481.792 | 269.683 | 148.246
Grid Type | 1621 | 22.06 | 28.7 | 1569.283 | 299.96 | 164.503
#VALUE! | 1716 | 23.99 | 31.08 | 1656.712 | 332.152 | 183.042
| 1810 | 24.17 | 33.19 | 1742.534 | 364.623 | 203.442
| 1904 | 24.74 | 33.8 | 1828.1 | 397.073 | 224.919
| 1998 | 25.88 | 33.36 | 1913.076 | 430.554 | 247.143
| 2092 | 27.11 | 33.1 | 1997.202 | 465.632 | 270.121
| 2186 | 27.03 | 34.24 | 2080.905 | 501.232 | 293.836
| 2280 | 25.8 | 37.23 | 2165.093 | 535.18 | 318.232
| 2374 | 25.71 | 37.4 | 2249.755 | 567.665 | 342.992
| 2468 | 25.75 | 37.84 | 2334.435 | 599.988 | 367.902
| 2561 | 24.74 | 36.26 | 2418.553 | 631.635 | 391.806
| 2656 | 24.03 | 36.26 | 2505.077 | 663.261 | 415.004
| 2750 | 22.54 | 34.42 | 2591.42 | 693.558 | 436.509
| 2844 | 20.96 | 32.06 | 2678.727 | 722.671 | 455.619
| 2938 | 20.87 | 33.27 | 2766.534 | 750.919 | 473.729
| 3032 | 20.43 | 33.8 | 2854.494 | 778.551 | 492.041
| 3126 | 20.48 | 33.45 | 2942.567 | 805.905 | 510.231
| 3220 | 20.35 | 34.5 | 3030.663 | 833.096 | 528.553
| 3315 | 19.82 | 34.59 | 3119.886 | 859.968 | 547.053
| 3343 | 19.64 | 33.71 | 3146.242 | 867.79 | 552.359
| 3486 | 17.49 | 33.89 | 3281.793 | 905.623 | 577.682
| 3580 | 16.79 | 28.88 | 3371.622 | 929.239 | 592.116
| 3674 | 17.01 | 28.7 | 3461.563 | 953.187 | 605.276
| 3768 | 18.02 | 33.54 | 3551.208 | 977.368 | 619.913
| 3863 | 19.64 | 36.35 | 3641.123 | 1002.476 | 637.496
| 3957 | 20.08 | 36.09 | 3729.532 | 1028.239 | 656.365
| 4051 | 21.88 | 33.8 | 3817.298 | 1055.837 | 675.616
| 4145 | 22.68 | 33.54 | 3904.28 | 1085.497 | 695.373
| 4239 | 21.93 | 35.03 | 3991.246 | 1114.976 | 715.462
| 4333 | 20.48 | 32.66 | 4078.881 | 1143.196 | 734.413
| 4427 | 20.61 | 34.59 | 4166.903 | 1170.661 | 752.68
| 4522 | 20.39 | 33.01 | 4255.888 | 1198.304 | 771.188
| 4616 | 20.87 | 32.75 | 4343.86 | 1226.118 | 789.167
| 4710 | 19.6 | 32.4 | 4432.057 | 1253.513 | 806.674
| 4804 | 17.58 | 33.36 | 4521.148 | 1278.684 | 822.929
| 4898 | 18.24 | 31.06 | 4610.593 | 1303.143 | 838.326
| 4993 | 19.07 | 29.76 | 4700.602 | 1329.352 | 853.7
| 5087 | 19.2 | 29.76 | 4789.408 | 1356.101 | 868.995
| 5182 | 20.08 | 31.6 | 4878.881 | 1383.553 | 885.294
| 5276 | 21.27 | 32.48 | 4966.826 | 1411.681 | 902.906
| 5369 | 20.39 | 33.45 | 5053.747 | 1439.429 | 920.895
| 5464 | 20.13 | 30.99 | 5142.871 | 1467.252 | 938.435
| 5558 | 19.78 | 30.02 | 5231.227 | 1494.89 | 954.721
| 5652 | 20.7 | 29.23 | 5319.422 | 1523.16 | 970.791
| 5747 | 21.01 | 29.41 | 5408.198 | 1552.647 | 987.353
| 5841 | 21.66 | 28.97 | 5495.756 | 1582.504 | 1004.03
| 5935 | 19.73 | 29.49 | 5583.687 | 1611.495 | 1020.244
| 6030 | 20.13 | 28.97 | 5672.997 | 1639.755 | 1036.056
| 6124 | 19.73 | 27.3 | 5761.368 | 1668.005 | 1051.168
| 6219 | 19.47 | 30.02 | 5850.865 | 1695.964 | 1066.444
| 6313 | 19.82 | 31.78 | 5939.394 | 1723.075 | 1082.675
| 6407 | 19.78 | 31.25 | 6027.837 | 1750.22 | 1099.319
| 6501 | 20.08 | 30.02 | 6116.208 | 1777.789 | 1115.643
| 6596 | 20.52 | 30.64 | 6205.307 | 1806.236 | 1132.288
| 6690 | 19.38 | 28.88 | 6293.666 | 1834.069 | 1148.218
| 6784 | 19.6 | 32.13 | 6382.282 | 1861.077 | 1164.136
| 6878 | 20.17 | 31.34 | 6470.677 | 1888.271 | 1180.95
| 6973 | 20.87 | 32.75 | 6559.649 | 1916.492 | 1198.623
| 7067 | 19.12 | 32.57 | 6647.98 | 1943.55 | 1215.97
| 7161 | 19.82 | 32.83 | 6736.604 | 1969.914 | 1232.898
| 7255 | 20.48 | 31.08 | 6824.851 | 1997.39 | 1250.027
| 7350 | 20.52 | 30.11 | 6913.835 | 2026.027 | 1266.959
| 7444 | 19.69 | 30.37 | 7002.106 | 2053.942 | 1283.231
| 7538 | 19.34 | 30.99 | 7090.706 | 2080.948 | 1299.251
| 7632 | 18.46 | 28.44 | 7179.639 | 2107.379 | 1314.354
| 7726 | 17.89 | 27.39 | 7268.949 | 2133.285 | 1328.083
| 7820 | 16.61 | 27.91 | 7358.719 | 2157.978 | 1341.015
| 7914 | 15.29 | 29.32 | 7449.099 | 2180.658 | 1353.374
| 8009 | 14.23 | 30.29 | 7540.963 | 2201.662 | 1365.397
| 8103 | 13.45 | 28.97 | 7632.233 | 2221.202 | 1376.519
| 8197 | 12.65 | 27.3 | 7723.805 | 2239.913 | 1386.535
| 8291 | 11.73 | 26.5 | 7815.685 | 2257.611 | 1395.52
| 8385 | 10.55 | 24.4 | 7907.912 | 2274 | 1403.338
| 8479 | 9.32 | 23.08 | 8000.501 | 2288.839 | 1409.877
| 8573 | 9.18 | 31.69 | 8093.283 | 2302.223 | 1416.801
| 8668 | 8.22 | 32.22 | 8187.189 | 2314.417 | 1424.403
| 8762 | 6.9 | 32.48 | 8280.37 | 2324.865 | 1431.018
| 8856 | 6.02 | 32.04 | 8373.772 | 2333.807 | 1436.665
| 8951 | 5.01 | 30.9 | 8468.331 | 2341.589 | 1441.438
| 9044 | 4.39 | 31.43 | 8561.018 | 2348.111 | 1445.38
| 9138 | 3.78 | 31.87 | 8654.779 | 2353.812 | 1448.892
| 9233 | 3.12 | 28 | 8749.606 | 2358.754 | 1451.759
| 9327 | 2.46 | 35.12 | 8843.495 | 2362.663 | 1454.12
| 9421 | 1.85 | 33.8 | 8937.428 | 2365.574 | 1456.125
| 9516 | 1.36 | 35.21 | 9032.39 | 2367.769 | 1457.628
| 9610 | 1.14 | 38.72 | 9126.368 | 2369.41 | 1458.856
| 9704 | 1.05 | 50.15 | 9220.351 | 2370.692 | 1460.102
| 9798 | 0.35 | 42.85 | 9314.343 | 2371.454 | 1460.959
| 9891 | 0.18 | 12.44 | 9407.342 | 2371.805 | 1461.183
| 9986 | 0.53 | 203.69 | 9502.341 | 2371.549 | 1461.039
| 10080 | 0.7 | 221.62 | 9596.336 | 2370.721 | 1460.483
| 10174 | 1.19 | 240.26 | 9690.323 | 2369.808 | 1459.254
| 10268 | 1.54 | 248.43 | 9784.296 | 2368.859 | 1457.232
| 10362 | 1.93 | 248.08 | 9878.253 | 2367.804 | 1454.589
| 10455 | 2.5 | 243.77 | 9971.183 | 2366.323 | 1451.316
| 10549 | 2.55 | 236.65 | 10065.092 | 2364.267 | 1447.731
| 10640 | 2.99 | 231.2 | 10155.986 | 2361.667 | 1444.19
| 10738 | 2.99 | 228.48 | 10253.852 | 2358.371 | 1440.284
| 10832 | 3.03 | 228.3 | 10347.722 | 2355.093 | 1436.594
| 10925 | 3.34 | 223.56 | 10440.579 | 2351.495 | 1432.892
| 11019 | 3.78 | 224.79 | 10534.397 | 2347.312 | 1428.822
| 11113 | 3.96 | 227.95 | 10628.183 | 2342.939 | 1424.229
| 11207 | 4.04 | 227.6 | 10721.954 | 2338.532 | 1419.373
| 11301 | 4.09 | 232.79 | 10815.718 | 2334.272 | 1414.258
| 11395 | 3.78 | 230.59 | 10909.496 | 2330.278 | 1409.195
| 11490 | 3.78 | 231.99 | 11004.29 | 2326.361 | 1404.308
| 11584 | 3.56 | 231.38 | 11098.097 | 2322.632 | 1399.586
| 11679 | 3.52 | 232.08 | 11192.915 | 2318.998 | 1394.981
| 11773 | 3.43 | 235.95 | 11286.743 | 2315.651 | 1390.375
| 11868 | 3.21 | 236.75 | 11381.583 | 2312.601 | 1385.796
| 11962 | 3.25 | 237.09 | 11475.434 | 2309.71 | 1381.358
| 12056 | 3.16 | 242.72 | 11569.287 | 2307.075 | 1376.818
| 12150 | 2.9 | 242.28 | 11663.156 | 2304.782 | 1372.411
| 12245 | 2.94 | 240.87 | 11758.032 | 2302.478 | 1368.155
| 12339 | 2.94 | 241.05 | 11851.909 | 2300.137 | 1363.94
| 12433 | 2.55 | 237.27 | 11945.801 | 2297.84 | 1360.072
| 12520 | 2.9 | 232.35 | 12032.702 | 2295.449 | 1356.701
| 12583 | 2.9 | 232.35 | 12095.622 | 2293.502 | 1354.177 | TD @ 12583.00' MD / 12095.62' TVD

## Lookup (hidden)
North Reference | RetunValue | Grid Type | ReturnValue | Deviation Indicator | ReturnValue
| 2 |  | 0 |  | 2
True |  | SPCS-Colorado Central-NAD27 |  | Directional
Grid |  | SPCS-Colorado Central-NAD83 |  | High Angle
|  | SPCS-Colorado North-NAD27 |  | Horizontal
SPCS-Colorado North-NAD83
SPCS-Colorado South-NAD27
SPCS-Colorado South-NAD83
UTM-Zone 12 NAD27
UTM-Zone 12 NAD83
UTM-Zone 13 NAD27
UTM-Zone 13 NAD83