## Data
Header Information | measured depth (ft) | inclination (°) | azimuth (°) | true vertical depth (ft) | northing +N/-S (ft) | easting +E/-W (ft) | Remarks
Operator Name | 0 | 0 | 0 | 0 | 0 | 0
TEP Rocky Mountain, LLC | 133 | 0.09 | 9.23 | 133 | 0.1 | 0.02
Operator Number | 227 | 1.32 | 59.41 | 226.99 | 0.73 | 0.96
96850 | 321 | 3.61 | 59.77 | 320.9 | 2.77 | 4.45
Well Name and Number | 415 | 4.75 | 47.55 | 414.65 | 6.89 | 9.88
Federal RG 443-7-297 | 508 | 7.57 | 41.48 | 507.1 | 14.08 | 16.78
API Number (if available) | 602 | 11.44 | 33.57 | 599.8 | 26.49 | 26.04
05-103-12464 | 695 | 13.9 | 29.18 | 690.53 | 43.93 | 36.59
Location: QQ SEC TWP RGE | 789 | 16.63 | 28.04 | 781.2 | 65.66 | 48.42
NWNE S18 T2S R97W | 862 | 20.66 | 29.28 | 850.36 | 86.12 | 59.63
Citing Type: Planned or Actual | 956 | 22.81 | 24.74 | 937.68 | 117.14 | 75.37
Actual | 1050 | 26.28 | 29.44 | 1023.18 | 151.83 | 93.23
Deviation Indicator | 1143 | 26.47 | 29.78 | 1106.5 | 187.74 | 113.64
Directional | 1237 | 26.21 | 25.85 | 1190.74 | 224.61 | 133.1
North Reference | 1332 | 26.12 | 24.06 | 1276.01 | 262.59 | 150.77
True | 1526 | 23.47 | 18.76 | 1452.13 | 338.18 | 180.62
Grid Type | 1621 | 23.99 | 20.96 | 1539.1 | 374.13 | 193.61
#VALUE! | 1715 | 25.14 | 27.11 | 1624.61 | 409.76 | 209.55
| 1809 | 25.49 | 28.78 | 1709.58 | 445.26 | 228.39
| 1904 | 25.75 | 28.96 | 1795.24 | 481.23 | 248.22
| 1998 | 24.61 | 29.13 | 1880.31 | 516.2 | 267.63
| 2092 | 22.9 | 28.96 | 1966.34 | 549.3 | 286.02
| 2186 | 22.81 | 29.13 | 2052.96 | 581.21 | 303.74
| 2280 | 22.98 | 28.25 | 2139.56 | 613.29 | 321.3
| 2375 | 21.45 | 30.1 | 2227.5 | 644.66 | 338.79
| 2469 | 21.18 | 30.63 | 2315.07 | 674.14 | 356.06
| 2563 | 19.78 | 29.22 | 2403.13 | 702.64 | 372.48
| 2657 | 17.53 | 26.23 | 2492.19 | 729.22 | 386.5
| 2751 | 16.74 | 26.23 | 2582.01 | 754.06 | 398.74
| 2845 | 17.67 | 27.46 | 2671.81 | 778.87 | 411.3
| 2939 | 19.91 | 29.48 | 2760.79 | 805.46 | 425.76
| 3033 | 21.8 | 31.24 | 2848.63 | 834.32 | 442.69
| 3127 | 21.93 | 31.68 | 2935.87 | 864.18 | 460.96
| 3220 | 22.19 | 34.14 | 3022.06 | 893.5 | 479.94
| 3315 | 20.43 | 32.65 | 3110.56 | 922.31 | 498.95
| 3385 | 19.16 | 30.72 | 3176.43 | 942.47 | 511.41
| 3522 | 14.95 | 27.99 | 3307.38 | 977.42 | 531.2
| 3617 | 14.32 | 27.38 | 3399.29 | 998.67 | 542.36
| 3711 | 14.41 | 33 | 3490.36 | 1018.81 | 554.07
| 3805 | 16.66 | 31.15 | 3580.92 | 1040.15 | 567.41
| 3898 | 20.57 | 24.74 | 3669.05 | 1066.41 | 581.16
| 3993 | 21.97 | 25.79 | 3757.57 | 1097.57 | 595.87
| 4087 | 24.08 | 28.69 | 3844.08 | 1130.23 | 612.73
| 4181 | 26.63 | 32.65 | 3929.03 | 1164.8 | 633.31
| 4275 | 25.8 | 30.1 | 4013.36 | 1200.23 | 654.93
| 4369 | 25.05 | 29.05 | 4098.26 | 1235.33 | 674.86
| 4464 | 26.45 | 30.01 | 4183.82 | 1271.23 | 695.2
| 4558 | 27.82 | 28.34 | 4267.47 | 1308.67 | 716.09
| 4652 | 25.22 | 27.2 | 4351.58 | 1345.79 | 735.66
| 4746 | 25.66 | 27.2 | 4436.46 | 1381.71 | 754.12
| 4840 | 25.27 | 27.38 | 4521.33 | 1417.63 | 772.65
| 4935 | 26.32 | 29.22 | 4606.86 | 1454.01 | 792.25
| 5029 | 26.1 | 29.13 | 4691.2 | 1490.26 | 812.49
| 5124 | 25.58 | 30.01 | 4776.7 | 1526.28 | 832.92
| 5218 | 24.13 | 29.4 | 4861.99 | 1560.59 | 852.5
| 5311 | 24.08 | 30.1 | 4946.88 | 1593.57 | 871.35
| 5406 | 23.07 | 30.28 | 5033.95 | 1626.41 | 890.46
| 5500 | 24.79 | 29.75 | 5119.87 | 1659.43 | 909.52
| 5594 | 23.47 | 29.57 | 5205.65 | 1692.82 | 928.54
| 5689 | 23.95 | 25.79 | 5292.64 | 1726.63 | 946.27
| 5783 | 23.73 | 27.73 | 5378.62 | 1760.56 | 963.37
| 5877 | 23.69 | 28.78 | 5464.68 | 1793.85 | 981.26
| 5972 | 24.04 | 28.87 | 5551.56 | 1827.52 | 999.79
| 6066 | 19.78 | 27.29 | 5638.75 | 1858.44 | 1016.34
| 6161 | 19.29 | 26.41 | 5728.28 | 1886.78 | 1030.69
| 6255 | 19.03 | 22.98 | 5817.08 | 1914.79 | 1043.58
| 6349 | 20 | 27.73 | 5905.69 | 1943.13 | 1057.04
| 6443 | 22.59 | 29.84 | 5993.26 | 1973.03 | 1073.51
| 6538 | 24.61 | 29.92 | 6080.31 | 2006 | 1092.45
| 6632 | 24.21 | 30.28 | 6165.91 | 2039.61 | 1111.93
| 6726 | 23.2 | 30.63 | 6251.98 | 2072.19 | 1131.09
| 6820 | 24.17 | 33.35 | 6338.06 | 2104.2 | 1151.1
| 6915 | 24.52 | 34.58 | 6424.61 | 2136.67 | 1172.98
| 7009 | 24.74 | 34.32 | 6510.06 | 2168.98 | 1195.14
| 7103 | 23.51 | 33.62 | 6595.85 | 2200.84 | 1216.61
| 7197 | 22.1 | 32.74 | 6682.5 | 2231.33 | 1236.56
| 7292 | 21.71 | 31.59 | 6770.64 | 2261.32 | 1255.43
| 7386 | 20.65 | 28.87 | 6858.29 | 2290.65 | 1272.54
| 7480 | 20.79 | 22.28 | 6946.22 | 2320.61 | 1286.87
| 7574 | 20.74 | 22.37 | 7034.12 | 2351.44 | 1299.53
| 7668 | 21.27 | 19.9 | 7121.87 | 2382.86 | 1311.67
| 7762 | 20.48 | 19.9 | 7209.7 | 2414.35 | 1323.07
| 7856 | 20.35 | 19.9 | 7297.8 | 2445.19 | 1334.23
| 7950 | 18.81 | 23.6 | 7386.36 | 2474.44 | 1345.86
| 8045 | 16.52 | 22.45 | 7476.88 | 2500.96 | 1357.15
| 8139 | 16.17 | 26.23 | 7567.08 | 2525.06 | 1368.04
| 8233 | 16.13 | 26.32 | 7657.37 | 2548.5 | 1379.61
| 8327 | 16.04 | 26.94 | 7747.69 | 2571.78 | 1391.29
| 8421 | 15.78 | 26.06 | 7838.09 | 2594.84 | 1402.78
| 8515 | 14.59 | 27.9 | 7928.81 | 2616.79 | 1413.94
| 8609 | 12.39 | 28.69 | 8020.21 | 2636.1 | 1424.32
| 8704 | 11.69 | 28.25 | 8113.12 | 2653.52 | 1433.77
| 8798 | 9.93 | 27.64 | 8205.45 | 2669.09 | 1442.04
| 8893 | 8.75 | 26.5 | 8299.19 | 2682.81 | 1449.06
| 8986 | 7.47 | 24.83 | 8391.25 | 2694.63 | 1454.76
| 9080 | 6.28 | 23.77 | 8484.58 | 2704.88 | 1459.4
| 9175 | 5.8 | 23.16 | 8579.05 | 2714.05 | 1463.38
| 9269 | 5.27 | 20.78 | 8672.61 | 2722.45 | 1466.78
| 9363 | 4.53 | 18.5 | 8766.27 | 2730.01 | 1469.49
| 9458 | 3.74 | 17.88 | 8861.02 | 2736.52 | 1471.63
| 9552 | 3.78 | 16.92 | 8954.82 | 2742.4 | 1473.47
| 9646 | 3.03 | 17.97 | 9048.65 | 2747.73 | 1475.14
| 9740 | 2.29 | 12.7 | 9142.55 | 2751.92 | 1476.32
| 9833 | 1.45 | 357.32 | 9235.5 | 2754.91 | 1476.67
| 9928 | 1.23 | 322.42 | 9330.47 | 2756.92 | 1476
| 10022 | 1.1 | 299.75 | 9424.45 | 2758.17 | 1474.6
| 10116 | 1.1 | 279.27 | 9518.44 | 2758.76 | 1472.92
| 10210 | 1.85 | 261.78 | 9612.41 | 2758.69 | 1470.53
| 10303 | 2.33 | 254.31 | 9705.34 | 2757.96 | 1467.23
| 10397 | 2.77 | 258.79 | 9799.25 | 2757 | 1463.16
| 10491 | 3.56 | 247.19 | 9893.11 | 2755.43 | 1458.24
| 10585 | 3.47 | 235.24 | 9986.93 | 2752.68 | 1453.21
| 10680 | 3.78 | 233.57 | 10081.74 | 2749.18 | 1448.33
| 10774 | 4.57 | 231.55 | 10175.49 | 2745.01 | 1442.91
| 10867 | 4.97 | 227.15 | 10268.17 | 2739.97 | 1437.05
| 10961 | 5.71 | 226.01 | 10361.76 | 2733.95 | 1430.7
| 11055 | 5.89 | 226.18 | 10455.28 | 2727.36 | 1423.86
| 11149 | 6.28 | 223.46 | 10548.75 | 2720.29 | 1416.84
| 11243 | 6.5 | 220.12 | 10642.17 | 2712.49 | 1409.87
| 11337 | 6.86 | 222.4 | 10735.53 | 2704.28 | 1402.66
| 11431 | 6.5 | 229.79 | 10828.89 | 2696.69 | 1394.81
| 11526 | 6.68 | 233.57 | 10923.26 | 2689.94 | 1386.26
| 11620 | 6.81 | 234.71 | 11016.61 | 2683.48 | 1377.31
| 11715 | 7.38 | 239.02 | 11110.89 | 2677.08 | 1367.48
| 11809 | 7.69 | 242.27 | 11204.08 | 2671.05 | 1356.74
| 11904 | 8.44 | 242.62 | 11298.14 | 2664.88 | 1344.92
| 11997 | 8.92 | 244.2 | 11390.07 | 2658.61 | 1332.37
| 12092 | 9.49 | 240.95 | 11483.85 | 2651.6 | 1318.89
| 12186 | 9.98 | 240.95 | 11576.49 | 2643.88 | 1305
| 12280 | 10.59 | 240.6 | 11668.98 | 2635.68 | 1290.35
| 12374 | 11.25 | 242.27 | 11761.28 | 2627.18 | 1274.71
| 12469 | 11.51 | 240.42 | 11854.41 | 2618.19 | 1258.27
| 12563 | 11.07 | 238.93 | 11946.59 | 2608.9 | 1242.38
| 12657 | 11.43 | 238.14 | 12038.79 | 2599.33 | 1226.74
| 12686 | 11.25 | 239.19 | 12067.22 | 2596.36 | 1221.87
| 12750 | 11.25 | 239.19 | 12129.99 | 2589.97 | 1211.15

## Lookup (hidden)
North Reference | RetunValue | Grid Type | ReturnValue | Deviation Indicator | ReturnValue
| 2 |  | 0 |  | 2
True |  | SPCS-Colorado Central-NAD27 |  | Directional
Grid |  | SPCS-Colorado Central-NAD83 |  | High Angle
|  | SPCS-Colorado North-NAD27 |  | Horizontal
SPCS-Colorado North-NAD83
SPCS-Colorado South-NAD27
SPCS-Colorado South-NAD83
UTM-Zone 12 NAD27
UTM-Zone 12 NAD83
UTM-Zone 13 NAD27
UTM-Zone 13 NAD83