## Data
Header Information | measured depth (ft) | inclination (°) | azimuth (°) | true vertical depth (ft) | northing +N/-S (ft) | easting +E/-W (ft) | Remarks
Operator Name | 0 | 0 | 0 | 0 | 0 | 0
TEP Rocky Mountain, LLC | 133 | 0.26 | 71.89 | 133 | 0.094 | 0.287 | First Gyro Survey @ 133.00' MD / 133.00' TVD
Operator Number | 227 | 2.55 | 66.8 | 226.965 | 0.984 | 2.412
96850 | 321 | 3.87 | 59.5 | 320.816 | 3.418 | 7.067
Well Name and Number | 415 | 4.93 | 54.84 | 414.538 | 7.354 | 13.103
Federal #RG 544-7-297 | 508 | 6.77 | 47.99 | 507.051 | 13.324 | 20.444
API Number (if available) | 602 | 9.15 | 45 | 600.139 | 22.319 | 29.847
05-103-12466 | 695 | 10.21 | 51.15 | 691.816 | 32.718 | 41.495
Location: QQ SEC TWP RGE | 769 | 11.75 | 56 | 764.46 | 41.046 | 52.85
NWNE 18 2S97W 6 | 862 | 13.51 | 51.49 | 855.209 | 53.107 | 69.203
Citing Type: Planned or Actual | 956 | 17.01 | 47.06 | 945.883 | 69.315 | 87.866
Actual | 1050 | 17.61 | 44.32 | 1035.627 | 88.855 | 107.867
Deviation Indicator | 1143 | 17.24 | 48.43 | 1124.363 | 108.066 | 128.007
Directional | 1237 | 16.26 | 47.53 | 1214.373 | 126.194 | 148.136
North Reference | 1331 | 17.45 | 47.01 | 1304.334 | 144.691 | 168.153 | Gyro Tie-in @ 1331.00' MD / 1304.33' TVD
True | 1463 | 17.88 | 46.79 | 1430.109 | 172.06 | 197.399
Grid Type | 1526 | 18.06 | 43.72 | 1490.037 | 185.74 | 211.198
#VALUE! | 1620 | 17.93 | 46.54 | 1579.441 | 206.224 | 231.771
| 1714 | 18.02 | 48.73 | 1668.854 | 225.767 | 253.202
| 1808 | 18.02 | 51.46 | 1758.245 | 244.416 | 275.503
| 1902 | 18.41 | 52.07 | 1847.534 | 262.6 | 298.583
| 1996 | 19.2 | 52.69 | 1936.516 | 281.093 | 322.585
| 2091 | 17.49 | 53.48 | 2026.685 | 299.058 | 346.484
| 2280 | 17.93 | 52.95 | 2206.727 | 333.488 | 392.527
| 2374 | 18.19 | 54.71 | 2296.097 | 350.682 | 416.051
| 2468 | 16.04 | 53.74 | 2385.929 | 366.841 | 438.501
| 2561 | 14.59 | 51.11 | 2475.625 | 381.796 | 457.98
| 2656 | 13.36 | 48.91 | 2567.812 | 396.522 | 475.566
| 2749 | 13.89 | 49.44 | 2658.195 | 410.843 | 492.145
| 2844 | 15.69 | 54.18 | 2750.047 | 425.777 | 511.226
| 2938 | 17.67 | 57.79 | 2840.089 | 440.821 | 533.606
| 3032 | 17.84 | 56.73 | 2929.612 | 456.325 | 557.715
| 3126 | 17.84 | 55.85 | 3019.093 | 472.307 | 581.67
| 3221 | 16.44 | 55.24 | 3109.871 | 488.141 | 604.758
| 3259 | 16.22 | 54.36 | 3146.338 | 494.299 | 613.489
| 3340 | 14.72 | 52.42 | 3224.402 | 507.168 | 630.84
| 3434 | 14.63 | 53.39 | 3315.336 | 521.531 | 649.833
| 3529 | 13.62 | 53.3 | 3407.462 | 535.37 | 668.432
| 3623 | 13.45 | 44.69 | 3498.861 | 549.758 | 684.996
| 3718 | 17.01 | 54.97 | 3590.526 | 565.597 | 704.154
| 3812 | 15.6 | 54.62 | 3680.744 | 580.808 | 725.719
| 3906 | 14.81 | 52.07 | 3771.453 | 595.511 | 745.501
| 4000 | 17.01 | 51.63 | 3861.847 | 611.433 | 765.759
| 4094 | 15.56 | 51.37 | 3952.073 | 627.839 | 786.389
| 4188 | 13.14 | 48.91 | 4043.134 | 642.735 | 804.293
| 4282 | 14.46 | 50.05 | 4134.419 | 657.294 | 821.344
| 4377 | 16.35 | 49.35 | 4226.002 | 673.622 | 840.583
| 4471 | 15.78 | 49.7 | 4316.331 | 690.508 | 860.369
| 4564 | 14.5 | 49.7 | 4406.101 | 706.218 | 878.894
| 4659 | 15.95 | 49.52 | 4497.764 | 722.385 | 897.894
| 4752 | 15.51 | 48.38 | 4587.281 | 738.939 | 916.909
| 4846 | 14.85 | 48.64 | 4678.001 | 755.246 | 935.346
| 4940 | 16.04 | 51.11 | 4768.606 | 771.36 | 954.496
| 5035 | 15.29 | 51.55 | 4860.076 | 787.389 | 974.522
| 5129 | 14.77 | 51.37 | 4950.86 | 802.577 | 993.589
| 5223 | 16.04 | 51.37 | 5041.481 | 818.165 | 1013.095
| 5317 | 14.55 | 51.11 | 5132.149 | 833.686 | 1032.431
| 5411 | 14.9 | 50.14 | 5223.062 | 848.845 | 1050.899
| 5505 | 13.36 | 49.52 | 5314.215 | 863.642 | 1068.437
| 5599 | 14.85 | 49.79 | 5405.379 | 878.469 | 1085.898
| 5694 | 13.27 | 47.33 | 5497.531 | 893.72 | 1103.213
| 5788 | 14.37 | 47.85 | 5588.808 | 908.86 | 1119.793
| 5882 | 14.55 | 46.45 | 5679.831 | 924.823 | 1136.999
| 5976 | 14.37 | 48.64 | 5770.854 | 940.666 | 1154.312
| 6070 | 15.03 | 47.33 | 5861.777 | 956.635 | 1172.029
| 6165 | 13.84 | 46.62 | 5953.776 | 972.789 | 1189.346
| 6259 | 13.67 | 49.61 | 6045.081 | 987.709 | 1205.977
| 6353 | 15.03 | 48.56 | 6136.146 | 1002.974 | 1223.575
| 6448 | 13.58 | 47.41 | 6228.199 | 1018.675 | 1241.021
| 6542 | 14.85 | 48.91 | 6319.319 | 1034.061 | 1258.225
| 6636 | 13.45 | 49.26 | 6410.465 | 1049.113 | 1275.588
| 6730 | 14.41 | 48.73 | 6501.699 | 1063.963 | 1292.662
| 6824 | 12.83 | 48.03 | 6593.053 | 1078.658 | 1309.214
| 6918 | 14.33 | 44.95 | 6684.424 | 1093.872 | 1325.193
| 7013 | 12.52 | 44.78 | 6776.824 | 1109.502 | 1340.754
| 7107 | 13.97 | 42.49 | 6868.322 | 1125.102 | 1355.595
| 7202 | 13.05 | 42.49 | 6960.692 | 1141.467 | 1370.586
| 7296 | 12.04 | 42.67 | 7052.446 | 1156.502 | 1384.4
| 7391 | 11.07 | 41 | 7145.52 | 1170.671 | 1397.099
| 7485 | 9.93 | 38.36 | 7237.945 | 1183.837 | 1408.05
| 7579 | 9.18 | 38.63 | 7330.64 | 1196.05 | 1417.761
| 7673 | 8.26 | 39.68 | 7423.553 | 1207.105 | 1426.754
| 7768 | 7.43 | 39.68 | 7517.663 | 1217.085 | 1435.033
| 7862 | 5.19 | 39.42 | 7611.088 | 1225.048 | 1441.614
| 7956 | 5.14 | 41.35 | 7704.706 | 1231.493 | 1447.096
| 8050 | 2.55 | 25.97 | 7798.489 | 1236.535 | 1450.794
| 8145 | 1.8 | 18.85 | 7893.42 | 1239.847 | 1452.201
| 8239 | 1.23 | 21.75 | 7987.386 | 1242.181 | 1453.052
| 8333 | 0.75 | 6.46 | 8081.372 | 1243.729 | 1453.495
| 8428 | 0.7 | 308.27 | 8176.366 | 1244.707 | 1453.11
| 8522 | 0.53 | 289.64 | 8270.361 | 1245.208 | 1452.249
| 8616 | 1.1 | 267.49 | 8364.351 | 1245.315 | 1450.939
| 8710 | 1.23 | 258.18 | 8458.331 | 1245.069 | 1449.05
| 8804 | 0.31 | 221.61 | 8552.322 | 1244.672 | 1447.893
| 8898 | 0.44 | 264.32 | 8646.32 | 1244.446 | 1447.365
| 8992 | 0.44 | 267.58 | 8740.318 | 1244.395 | 1446.645
| 9086 | 0.7 | 236.91 | 8834.313 | 1244.066 | 1445.804
| 9181 | 0.83 | 247.01 | 8929.305 | 1243.481 | 1444.684
| 9275 | 0.48 | 207.9 | 9023.299 | 1242.867 | 1443.873
| 9369 | 0.83 | 203.57 | 9117.293 | 1241.895 | 1443.417
| 9463 | 1.23 | 205.27 | 9211.277 | 1240.359 | 1442.714
| 9557 | 1.14 | 205.53 | 9305.257 | 1238.602 | 1441.88
| 9651 | 1.41 | 200.96 | 9399.234 | 1236.679 | 1441.063
| 9740 | 1.54 | 211.95 | 9488.204 | 1234.641 | 1440.039
| 9834 | 1.63 | 217.57 | 9582.169 | 1232.51 | 1438.555
| 9928 | 1.85 | 231.46 | 9676.126 | 1230.505 | 1436.553
| 10023 | 1.98 | 227.69 | 9771.073 | 1228.445 | 1434.14
| 10117 | 2.33 | 236.91 | 9865.006 | 1226.308 | 1431.338
| 10211 | 2.86 | 243.94 | 9958.91 | 1224.235 | 1427.631
| 10305 | 2.94 | 238.66 | 10052.789 | 1221.951 | 1423.465
| 10399 | 3.12 | 245.34 | 10146.658 | 1219.63 | 1419.081
| 10493 | 3.25 | 248.51 | 10240.513 | 1217.586 | 1414.277
| 10587 | 3.38 | 247.89 | 10334.356 | 1215.567 | 1409.231
| 10682 | 3.52 | 247.1 | 10429.184 | 1213.378 | 1403.95
| 10777 | 3.78 | 248.86 | 10523.991 | 1211.114 | 1398.342
| 10871 | 3.91 | 239.98 | 10617.78 | 1208.393 | 1392.677
| 10965 | 4.26 | 238.58 | 10711.541 | 1204.97 | 1386.923
| 11058 | 4.26 | 237.87 | 10804.284 | 1201.332 | 1381.05
| 11152 | 4.7 | 238.14 | 10897.997 | 1197.442 | 1374.823
| 11246 | 4.66 | 239.9 | 10991.683 | 1193.495 | 1368.248
| 11340 | 4.57 | 233.48 | 11085.379 | 1189.351 | 1361.935
| 11496 | 4.7 | 239.1 | 11240.87 | 1182.37 | 1351.457
| 11590 | 4.97 | 240.95 | 11334.535 | 1178.416 | 1344.593
| 11683 | 4.97 | 235.36 | 11427.186 | 1174.17 | 1337.756
| 11777 | 4.83 | 233.39 | 11520.843 | 1169.495 | 1331.23
| 11965 | 4.83 | 231.55 | 11708.175 | 1159.853 | 1318.678
| 12060 | 4.26 | 231.63 | 11802.876 | 1155.176 | 1312.779
| 12154 | 4.26 | 231.37 | 11896.617 | 1150.829 | 1307.315
| 12205 | 4.7 | 230.75 | 11947.461 | 1148.325 | 1304.217
| 12273 | 4.7 | 230.37 | 12015.232 | 1144.785 | 1299.914 | TD @ 12273.00' MD / 12015.23' TVD

## Lookup (hidden)
North Reference | RetunValue | Grid Type | ReturnValue | Deviation Indicator | ReturnValue
| 2 |  | 0 |  | 2
True |  | SPCS-Colorado Central-NAD27 |  | Directional
Grid |  | SPCS-Colorado Central-NAD83 |  | High Angle
|  | SPCS-Colorado North-NAD27 |  | Horizontal
SPCS-Colorado North-NAD83
SPCS-Colorado South-NAD27
SPCS-Colorado South-NAD83
UTM-Zone 12 NAD27
UTM-Zone 12 NAD83
UTM-Zone 13 NAD27
UTM-Zone 13 NAD83