## Data
Header Information | measured depth (ft) | inclination (°) | azimuth (°) | true vertical depth (ft) | northing +N/-S (ft) | easting +E/-W (ft) | Remarks
Operator Name | 0 | 0 | 0 | 0 | 0 | 0
TEP Rocky Mountain, LLC | 134 | 0.26 | 104.94 | 134 | -0.08 | 0.29
Operator Number | 228 | 1.14 | 109.78 | 227.99 | -0.45 | 1.38
96850 | 321 | 2.29 | 92.55 | 320.95 | -0.85 | 4.11
Well Name and Number | 415 | 3.61 | 76.99 | 414.82 | -0.26 | 8.87
Federal RG 344-7-297 | 509 | 5.28 | 56.51 | 508.54 | 2.79 | 15.36
API Number (if available) | 602 | 8.01 | 53.53 | 600.91 | 9 | 24.14
05-103-12463 | 696 | 9.24 | 57.83 | 693.85 | 16.92 | 35.79
Location: QQ SEC TWP RGE | 769 | 10.65 | 62.57 | 765.75 | 23.14 | 46.74
NWNE Sec 18 T2S R97W | 863 | 12.05 | 63.25 | 857.91 | 31.56 | 63.22
Citing Type: Planned or Actual | 956 | 13.9 | 63.92 | 948.53 | 40.84 | 81.92
Actual | 1050 | 14.63 | 64.41 | 1039.63 | 50.93 | 102.77
Deviation Indicator | 1143 | 13.53 | 63.8 | 1129.84 | 60.81 | 123.12
Directional | 1238 | 13.74 | 62.42 | 1222.16 | 70.94 | 143.09
North Reference | 1332 | 13.51 | 66.39 | 1313.52 | 80.51 | 163.05
True | 1532 | 12.57 | 61.66 | 1508.36 | 100.2 | 203.61
Grid Type | 1626 | 13.97 | 60.87 | 1599.85 | 110.57 | 222.53
#VALUE! | 1720 | 14.55 | 56.57 | 1690.95 | 122.6 | 242.29
| 1814 | 15.95 | 54.28 | 1781.64 | 136.65 | 262.63
| 1908 | 16.57 | 56.04 | 1871.88 | 151.68 | 284.24
| 2002 | 17.05 | 57.27 | 1961.87 | 166.62 | 306.95
| 2096 | 17.58 | 58.32 | 2051.61 | 181.52 | 330.62
| 2190 | 17.67 | 58.67 | 2141.19 | 196.4 | 354.89
| 2378 | 18.11 | 58.94 | 2320.1 | 226.31 | 404.29
| 2473 | 16.22 | 57.36 | 2410.87 | 241.08 | 428.11
| 2566 | 15.86 | 54.98 | 2500.25 | 255.38 | 449.46
| 2661 | 15.64 | 54.63 | 2591.68 | 270.24 | 470.53
| 2755 | 15.38 | 55.16 | 2682.26 | 284.7 | 491.09
| 2848 | 15.91 | 56.92 | 2771.81 | 298.7 | 511.9
| 2943 | 16.57 | 59.82 | 2863.02 | 312.62 | 534.52
| 3037 | 17.58 | 61.4 | 2952.88 | 326.15 | 558.57
| 3131 | 17.27 | 61.93 | 3042.57 | 339.51 | 583.35
| 3225 | 16 | 60.43 | 3132.63 | 352.47 | 606.93
| 3265 | 15.16 | 58.94 | 3171.16 | 357.89 | 616.2
| 3421 | 12.52 | 60.17 | 3322.62 | 376.83 | 648.35
| 3515 | 10.59 | 60.7 | 3414.71 | 386.13 | 664.72
| 3609 | 9.23 | 63.42 | 3507.31 | 393.73 | 679
| 3703 | 10.15 | 59.55 | 3599.96 | 401.3 | 692.88
| 3797 | 11.34 | 62.1 | 3692.31 | 409.82 | 708.19
| 3891 | 12.96 | 54.9 | 3784.21 | 420.21 | 724.98
| 3986 | 13.62 | 55.51 | 3876.67 | 432.67 | 742.92
| 4080 | 13.4 | 56.39 | 3968.07 | 444.96 | 761.11
| 4174 | 11.03 | 55.07 | 4059.93 | 456.14 | 777.56
| 4268 | 11.21 | 58.32 | 4152.17 | 466.09 | 792.7
| 4363 | 11.91 | 61.14 | 4245.24 | 475.67 | 809.15
| 4457 | 12.39 | 60.87 | 4337.13 | 485.26 | 826.45
| 4551 | 12.7 | 58.76 | 4428.89 | 495.53 | 844.1
| 4645 | 13.18 | 59.73 | 4520.5 | 506.29 | 862.19
| 4739 | 14.11 | 58.67 | 4611.85 | 517.65 | 881.23
| 4834 | 14.46 | 57.44 | 4703.91 | 530.06 | 901.12
| 4928 | 13.45 | 57.27 | 4795.14 | 542.28 | 920.21
| 5023 | 14.11 | 59.11 | 4887.4 | 554.2 | 939.44
| 5117 | 14.94 | 61.93 | 4978.4 | 565.79 | 959.96
| 5211 | 14.19 | 62.72 | 5069.38 | 576.77 | 980.89
| 5306 | 14.55 | 59.82 | 5161.41 | 588.11 | 1001.56
| 5400 | 16.04 | 57.53 | 5252.07 | 601.01 | 1022.72
| 5494 | 14.19 | 57.27 | 5342.82 | 614.22 | 1043.37
| 5588 | 14.68 | 56.39 | 5433.85 | 627.04 | 1062.99
| 5683 | 12.88 | 54.02 | 5526.11 | 639.92 | 1081.58
| 5777 | 13.18 | 46.72 | 5617.7 | 653.43 | 1097.86
| 5871 | 13.49 | 46.9 | 5709.17 | 668.27 | 1113.67
| 5966 | 12.88 | 51.82 | 5801.66 | 682.38 | 1130.08
| 6060 | 13.01 | 54.54 | 5893.28 | 695 | 1146.94
| 6154 | 13.1 | 55.69 | 5984.85 | 707.14 | 1164.35
| 6248 | 14.72 | 54.9 | 6076.09 | 720.01 | 1182.93
| 6343 | 13.71 | 53.4 | 6168.18 | 733.66 | 1201.84
| 6437 | 13.84 | 54.46 | 6259.47 | 746.84 | 1219.93
| 6531 | 12.79 | 54.37 | 6350.94 | 759.44 | 1237.54
| 6625 | 13.84 | 53.58 | 6442.42 | 772.17 | 1255.04
| 6720 | 14.81 | 54.63 | 6534.46 | 785.95 | 1274.09
| 6814 | 13.67 | 54.02 | 6625.57 | 799.43 | 1292.87
| 6908 | 14.02 | 55.25 | 6716.84 | 812.45 | 1311.21
| 7002 | 12.17 | 56.92 | 6808.39 | 824.34 | 1328.87
| 7096 | 12.61 | 49.45 | 6900.21 | 836.42 | 1344.97
| 7190 | 12.88 | 46.19 | 6991.9 | 850.35 | 1360.33
| 7284 | 11.65 | 45.75 | 7083.75 | 864.22 | 1374.69
| 7378 | 11.03 | 46.63 | 7175.91 | 877.02 | 1388.03
| 7473 | 9.89 | 46.98 | 7269.33 | 888.83 | 1400.6
| 7566 | 8.96 | 47.34 | 7361.08 | 899.19 | 1411.76
| 7661 | 7.73 | 48.39 | 7455.07 | 908.44 | 1421.98
| 7755 | 6.15 | 50.59 | 7548.38 | 915.84 | 1430.6
| 7849 | 5.84 | 49.18 | 7641.86 | 922.16 | 1438.11
| 7943 | 5.1 | 49.45 | 7735.43 | 928 | 1444.9
| 8038 | 4.61 | 52.52 | 7830.09 | 933.07 | 1451.14
| 8132 | 3.56 | 52.43 | 7923.85 | 937.15 | 1456.45
| 8226 | 3.12 | 54.28 | 8017.69 | 940.42 | 1460.84
| 8320 | 2.5 | 63.16 | 8111.58 | 942.84 | 1464.75
| 8414 | 2.55 | 63.16 | 8205.49 | 944.71 | 1468.44
| 8508 | 2.55 | 66.76 | 8299.4 | 946.48 | 1472.23
| 8603 | 2.15 | 68.17 | 8394.32 | 947.98 | 1475.82
| 8697 | 1.89 | 73.97 | 8488.26 | 949.06 | 1478.95
| 8792 | 1.67 | 80.03 | 8583.21 | 949.73 | 1481.82
| 8886 | 1.41 | 79.5 | 8677.18 | 950.18 | 1484.31
| 8980 | 0.92 | 99.28 | 8771.16 | 950.27 | 1486.19
| 9073 | 0.7 | 127.14 | 8864.15 | 949.81 | 1487.38
| 9167 | 0.53 | 191.48 | 8958.14 | 949.03 | 1487.75
| 9261 | 0.83 | 196.93 | 9052.14 | 947.95 | 1487.46
| 9355 | 1.41 | 214.77 | 9146.12 | 946.35 | 1486.61
| 9449 | 1.45 | 221.01 | 9240.09 | 944.51 | 1485.17
| 9543 | 1.76 | 218.02 | 9334.05 | 942.47 | 1483.5
| 9637 | 1.71 | 229.8 | 9428.01 | 940.43 | 1481.54
| 9731 | 1.89 | 231.03 | 9521.96 | 938.55 | 1479.26
| 9825 | 2.07 | 241.66 | 9615.91 | 936.77 | 1476.56
| 9919 | 2.42 | 246.76 | 9709.84 | 935.18 | 1473.24
| 10013 | 2.72 | 243.16 | 9803.74 | 933.39 | 1469.43
| 10107 | 2.99 | 231.82 | 9897.63 | 930.87 | 1465.51
| 10201 | 3.21 | 231.56 | 9991.49 | 927.71 | 1461.52
| 10295 | 3.91 | 232.17 | 10085.31 | 924.11 | 1456.93
| 10389 | 3.91 | 233.31 | 10179.09 | 920.23 | 1451.83
| 10484 | 4.13 | 232.7 | 10273.85 | 916.22 | 1446.51
| 10577 | 4.48 | 228.39 | 10366.59 | 911.78 | 1441.13
| 10671 | 4.35 | 233.05 | 10460.31 | 907.2 | 1435.54
| 10766 | 4.48 | 235.16 | 10555.03 | 902.92 | 1429.61
| 10860 | 4.17 | 239 | 10648.76 | 899.06 | 1423.67
| 10955 | 3.73 | 233.84 | 10743.54 | 895.46 | 1418.21
| 11049 | 3.82 | 230.76 | 10837.33 | 891.67 | 1413.32
| 11144 | 4.09 | 230.59 | 10932.11 | 887.52 | 1408.25
| 11238 | 4.22 | 233.93 | 11025.86 | 883.35 | 1402.87
| 11332 | 4.17 | 233.14 | 11119.61 | 879.27 | 1397.34
| 11426 | 4.22 | 228.57 | 11213.36 | 874.93 | 1392.01
| 11521 | 4.09 | 228.22 | 11308.11 | 870.36 | 1386.86
| 11615 | 4 | 224 | 11401.87 | 865.77 | 1382.09
| 11709 | 4.44 | 224.26 | 11495.62 | 860.8 | 1377.27
| 11804 | 4.66 | 220.48 | 11590.32 | 855.23 | 1372.2
| 11899 | 4.48 | 223.38 | 11685.02 | 849.6 | 1367.14
| 11993 | 4.39 | 226.37 | 11778.74 | 844.45 | 1362.02
| 12087 | 4.48 | 229.97 | 11872.45 | 839.61 | 1356.6
| 12136 | 4.39 | 232.96 | 11921.31 | 837.25 | 1353.64
| 12199 | 4.39 | 232.96 | 11984.12 | 834.34 | 1349.79

## Lookup (hidden)
North Reference | RetunValue | Grid Type | ReturnValue | Deviation Indicator | ReturnValue
| 2 |  | 0 |  | 2
True |  | SPCS-Colorado Central-NAD27 |  | Directional
Grid |  | SPCS-Colorado Central-NAD83 |  | High Angle
|  | SPCS-Colorado North-NAD27 |  | Horizontal
SPCS-Colorado North-NAD83
SPCS-Colorado South-NAD27
SPCS-Colorado South-NAD83
UTM-Zone 12 NAD27
UTM-Zone 12 NAD83
UTM-Zone 13 NAD27
UTM-Zone 13 NAD83