## Data
Header Information | measured depth (ft) | inclination (°) | azimuth (°) | true vertical depth (ft) | northing +N/-S (ft) | easting +E/-W (ft) | Remarks
Operator Name | 0 | 0 | 0 | 0 | 0 | 0
TEP Rocky Mountain, LLC | 134 | 0.7 | 71.19 | 134 | 0.26 | 0.77
Operator Number | 228 | 2.38 | 72.86 | 227.96 | 1.02 | 3.18
96850 | 321 | 4.4 | 76.03 | 320.79 | 2.45 | 8.49
Well Name and Number | 415 | 5.54 | 79.37 | 414.44 | 4.16 | 16.45
RG 341-18-297 | 489 | 6.75 | 79.78 | 488.01 | 5.59 | 24.24
API Number (if available) | 582 | 8.89 | 78.27 | 580.14 | 8.02 | 36.66
05-103-12470 | 676 | 9.94 | 78.36 | 672.87 | 11.14 | 51.72
Location: QQ SEC TWP RGE | 769 | 9.88 | 75.8 | 764.49 | 14.71 | 67.31
NWNE Sec 18 T2S R97W | 863 | 11.58 | 72.75 | 856.84 | 19.49 | 84.14
Citing Type: Planned or Actual | 956 | 14.17 | 71.21 | 947.49 | 25.93 | 103.84
Actual | 1050 | 16.16 | 74.58 | 1038.22 | 33.11 | 127.34
Deviation Indicator | 1143 | 16.17 | 73.42 | 1127.54 | 40.25 | 152.23
Directional | 1238 | 15.73 | 71.25 | 1218.88 | 48.16 | 177.1
North Reference | 1332 | 14.91 | 73.52 | 1309.54 | 55.69 | 200.76
True | 1372 | 15.12 | 75.39 | 1348.18 | 58.46 | 210.75
Grid Type | 1525 | 15.42 | 72.3 | 1495.78 | 69.68 | 249.43
#VALUE! | 1619 | 15.69 | 72.74 | 1586.34 | 77.25 | 273.48
| 1713 | 16.39 | 73.44 | 1676.68 | 84.8 | 298.33
| 1807 | 17.18 | 75.11 | 1766.67 | 92.15 | 324.46
| 1901 | 16.35 | 76.43 | 1856.68 | 98.82 | 350.74
| 1995 | 16.7 | 78.1 | 1946.79 | 104.71 | 376.81
| 2090 | 15.69 | 78.27 | 2038.02 | 110.14 | 402.75
| 2278 | 14.41 | 77.57 | 2219.57 | 120.34 | 450.48
| 2372 | 13.27 | 75.9 | 2310.84 | 125.49 | 472.37
| 2467 | 11.51 | 73.18 | 2403.62 | 130.89 | 492.02
| 2561 | 10.99 | 74.67 | 2495.82 | 135.97 | 509.64
| 2655 | 10.99 | 74.76 | 2588.09 | 140.69 | 526.92
| 2749 | 9.8 | 72.91 | 2680.55 | 145.4 | 543.22
| 2844 | 10.28 | 72.12 | 2774.1 | 150.38 | 559.01
| 2939 | 11.6 | 73.62 | 2867.37 | 155.68 | 576.24
| 3033 | 11.56 | 75.81 | 2959.45 | 160.65 | 594.44
| 3127 | 11.07 | 75.29 | 3051.63 | 165.25 | 612.3
| 3219 | 10.11 | 75.73 | 3142.06 | 169.48 | 628.67
| 3335 | 7.51 | 75.2 | 3256.68 | 173.93 | 645.87
| 3429 | 7.03 | 76.52 | 3349.92 | 176.84 | 657.4
| 3524 | 6.94 | 77.04 | 3444.22 | 179.48 | 668.65
| 3618 | 8.09 | 71.16 | 3537.41 | 182.89 | 680.44
| 3713 | 12.04 | 63.24 | 3630.94 | 189.52 | 695.62
| 3808 | 11.07 | 69.05 | 3724.01 | 197.24 | 712.99
| 3902 | 12.22 | 67.99 | 3816.08 | 204.19 | 730.64
| 3996 | 11.34 | 69.22 | 3908.1 | 211.2 | 748.5
| 4090 | 10.46 | 72.3 | 4000.4 | 217.07 | 765.27
| 4185 | 11.21 | 69.05 | 4093.71 | 223 | 782.11
| 4279 | 12.17 | 64.91 | 4185.76 | 230.47 | 799.62
| 4373 | 10.99 | 64.21 | 4277.84 | 238.57 | 816.66
| 4467 | 12.57 | 72.39 | 4369.87 | 245.56 | 834.48
| 4561 | 11.21 | 75.02 | 4461.85 | 251.02 | 853.06
| 4656 | 12.48 | 73.44 | 4554.82 | 256.33 | 871.82
| 4750 | 12.52 | 71.77 | 4646.6 | 262.41 | 891.23
| 4844 | 10.68 | 71.51 | 4738.67 | 268.36 | 909.17
| 4939 | 11.82 | 72.82 | 4831.84 | 274.03 | 926.82
| 5033 | 12.66 | 70.89 | 4923.71 | 280.24 | 945.75
| 5127 | 12.04 | 70.54 | 5015.53 | 286.88 | 964.72
| 5221 | 10.33 | 72.12 | 5107.74 | 292.74 | 981.99
| 5315 | 11.29 | 76.69 | 5200.08 | 297.44 | 998.97
| 5409 | 10.06 | 77.48 | 5292.45 | 301.34 | 1015.94
| 5503 | 11.56 | 72.12 | 5384.78 | 306.01 | 1032.92
| 5598 | 11.87 | 73.18 | 5477.8 | 311.76 | 1051.33
| 5692 | 11.12 | 73.35 | 5569.91 | 317.16 | 1069.27
| 5786 | 10.33 | 72.12 | 5662.27 | 322.34 | 1085.97
| 5880 | 10.37 | 68.69 | 5754.74 | 328 | 1101.87
| 5975 | 10.81 | 63.33 | 5848.13 | 335.11 | 1117.8
| 6069 | 11.69 | 62.81 | 5940.32 | 343.42 | 1134.15
| 6163 | 11.34 | 63.24 | 6032.43 | 351.93 | 1150.87
| 6258 | 12.44 | 64.56 | 6125.39 | 360.53 | 1168.45
| 6352 | 13.1 | 66.15 | 6217.06 | 369.19 | 1187.34
| 6446 | 14.02 | 68.34 | 6308.44 | 377.7 | 1207.66
| 6539 | 12.83 | 70.01 | 6398.9 | 385.39 | 1227.84
| 6634 | 11.87 | 70.89 | 6491.7 | 392.19 | 1246.98
| 6727 | 11.56 | 70.98 | 6582.76 | 398.36 | 1264.83
| 6822 | 10.94 | 70.36 | 6675.94 | 404.49 | 1282.32
| 6916 | 10.99 | 72.03 | 6768.22 | 410.25 | 1299.24
| 7010 | 10.5 | 72.56 | 6860.57 | 415.59 | 1315.94
| 7104 | 9.62 | 73.44 | 6953.13 | 420.39 | 1331.64
| 7198 | 9.62 | 65.88 | 7045.81 | 425.84 | 1346.34
| 7293 | 9.49 | 66.58 | 7139.49 | 432.2 | 1360.77
| 7386 | 8.75 | 67.99 | 7231.31 | 437.89 | 1374.36
| 7480 | 8.57 | 61.75 | 7324.24 | 443.89 | 1387.16
| 7575 | 7.73 | 63.77 | 7418.28 | 450.06 | 1399.13
| 7669 | 7.25 | 65.18 | 7511.48 | 455.35 | 1410.18
| 7763 | 6.5 | 66.58 | 7604.81 | 459.95 | 1420.45
| 7857 | 5.71 | 70.19 | 7698.27 | 463.65 | 1429.73
| 7951 | 4.75 | 74.23 | 7791.88 | 466.29 | 1437.87
| 8045 | 3.74 | 81.17 | 7885.62 | 467.82 | 1444.65
| 8139 | 3.96 | 84.07 | 7979.41 | 468.63 | 1450.91
| 8234 | 2.94 | 88.73 | 8074.24 | 469.02 | 1456.6
| 8328 | 2.42 | 91.9 | 8168.13 | 469.01 | 1461
| 8422 | 1.98 | 95.15 | 8262.06 | 468.8 | 1464.6
| 8517 | 1.49 | 116.24 | 8357.02 | 468.1 | 1467.34
| 8611 | 1.49 | 146.57 | 8450.99 | 466.54 | 1469.11
| 8705 | 1.45 | 159.84 | 8544.96 | 464.41 | 1470.19
| 8799 | 1.31 | 185.76 | 8638.93 | 462.22 | 1470.5
| 8892 | 0.88 | 203.61 | 8731.92 | 460.51 | 1470.1
| 8987 | 1.67 | 209.23 | 8826.89 | 458.63 | 1469.14
| 9080 | 1.85 | 215.74 | 8919.85 | 456.23 | 1467.6
| 9175 | 2.42 | 211.87 | 9014.78 | 453.28 | 1465.64
| 9269 | 2.77 | 216 | 9108.69 | 449.76 | 1463.26
| 9362 | 2.9 | 221.71 | 9201.57 | 446.19 | 1460.37
| 9456 | 3.25 | 225.93 | 9295.44 | 442.56 | 1456.88
| 9550 | 3.34 | 225.32 | 9389.28 | 438.78 | 1453.01
| 9645 | 3.43 | 227.51 | 9484.12 | 434.91 | 1448.95
| 9739 | 3.56 | 229.45 | 9577.94 | 431.12 | 1444.66
| 9833 | 3.69 | 230.06 | 9671.75 | 427.28 | 1440.12
| 9927 | 3.56 | 224.88 | 9765.56 | 423.27 | 1435.74
| 10021 | 3.74 | 226.19 | 9859.37 | 419.08 | 1431.47
| 10115 | 3.82 | 223.12 | 9953.17 | 414.67 | 1427.12
| 10209 | 4.13 | 218.11 | 10046.94 | 409.72 | 1422.89
| 10303 | 4.26 | 219.25 | 10140.69 | 404.35 | 1418.59
| 10397 | 4.13 | 220.31 | 10234.44 | 399.07 | 1414.19
| 10491 | 4 | 222.15 | 10328.2 | 394.06 | 1409.8
| 10585 | 3.34 | 215.47 | 10422.01 | 389.4 | 1406.02
| 10680 | 3.74 | 214.42 | 10516.83 | 384.59 | 1402.66
| 10774 | 3.91 | 213.71 | 10610.62 | 379.39 | 1399.15
| 10868 | 4.26 | 216.26 | 10704.38 | 373.91 | 1395.3
| 10962 | 4.22 | 215.21 | 10798.12 | 368.27 | 1391.24
| 11057 | 4.04 | 213.36 | 10892.88 | 362.62 | 1387.39
| 11151 | 3.96 | 214.07 | 10986.65 | 357.16 | 1383.75
| 11246 | 3.82 | 216.7 | 11081.43 | 351.91 | 1380.02
| 11340 | 3.65 | 218.55 | 11175.23 | 347.06 | 1376.28
| 11434 | 3.6 | 217.32 | 11269.04 | 342.37 | 1372.63
| 11529 | 3.69 | 219.16 | 11363.85 | 337.63 | 1368.89
| 11624 | 3.69 | 219.78 | 11458.65 | 332.91 | 1365.01
| 11719 | 3.74 | 220.39 | 11553.45 | 328.2 | 1361.04
| 11813 | 3.56 | 221.01 | 11647.26 | 323.66 | 1357.14
| 11907 | 3.16 | 219.51 | 11741.1 | 319.46 | 1353.58
| 12001 | 2.81 | 222.15 | 11834.97 | 315.76 | 1350.38
| 12067 | 2.94 | 224.35 | 11900.89 | 313.35 | 1348.11
| 12127 | 2.94 | 224.35 | 11960.81 | 311.15 | 1345.96

## Lookup (hidden)
North Reference | RetunValue | Grid Type | ReturnValue | Deviation Indicator | ReturnValue
| 2 |  | 0 |  | 2
True |  | SPCS-Colorado Central-NAD27 |  | Directional
Grid |  | SPCS-Colorado Central-NAD83 |  | High Angle
|  | SPCS-Colorado North-NAD27 |  | Horizontal
SPCS-Colorado North-NAD83
SPCS-Colorado South-NAD27
SPCS-Colorado South-NAD83
UTM-Zone 12 NAD27
UTM-Zone 12 NAD83
UTM-Zone 13 NAD27
UTM-Zone 13 NAD83