## Data
Header Information | measured depth (ft) | inclination (°) | azimuth (°) | true vertical depth (ft) | northing +N/-S (ft) | easting +E/-W (ft) | Remarks
Operator Name | 88 | 0.18 | 47.02 | 88 | 0.09 | 0.1
TEP Rocky Mountain, LLC | 131 | 0.26 | 155.48 | 131 | 0.05 | 0.19
Operator Number | 225 | 1.76 | 155.48 | 224.98 | -1.46 | 0.88
96850 | 318 | 3.96 | 151.26 | 317.86 | -5.57 | 3.02
Well Name and Number | 412 | 6.33 | 146.25 | 411.48 | -12.73 | 7.46
RG 442-18-297 | 506 | 8.71 | 145.02 | 504.66 | -22.87 | 14.42
API Number (if available) | 599 | 11.17 | 143 | 596.26 | -35.83 | 23.88
05-103-12468 | 692 | 13.37 | 140.54 | 687.13 | -51.33 | 36.13
Location: QQ SEC TWP RGE | 766 | 15.39 | 140.44 | 758.81 | -65.51 | 47.82
Sec 18 T2S R97W | 860 | 17.9 | 140.43 | 848.86 | -86.27 | 64.97
Citing Type: Planned or Actual | 953 | 20.41 | 139.85 | 936.7 | -109.68 | 84.54
actual | 1047 | 21.8 | 139.3 | 1024.4 | -135.44 | 106.49
Deviation Indicator | 1141 | 24.68 | 143.67 | 1110.77 | -164.49 | 129.5
Directional | 1235 | 28.17 | 143.3 | 1194.93 | -198.1 | 154.4
North Reference | 1330 | 29.85 | 142.19 | 1278.01 | -234.77 | 182.3
True | 1424 | 29.2 | 140.66 | 1359.81 | -270.98 | 211.17
Grid Type | 1518 | 30.94 | 140.41 | 1441.15 | -307.34 | 241.11
#VALUE! | 1612 | 31.74 | 140.07 | 1521.44 | -344.92 | 272.38
| 1706 | 32.2 | 139.24 | 1601.18 | -382.85 | 304.6
| 1801 | 30.82 | 138.79 | 1682.17 | -420.34 | 337.16
| 1895 | 31.41 | 138.48 | 1762.65 | -456.79 | 369.26
| 1989 | 31.04 | 139.55 | 1843.03 | -493.57 | 401.23
| 2083 | 30.15 | 140.76 | 1923.94 | -530.3 | 431.88
| 2174 | 30.43 | 142.01 | 2002.52 | -566.16 | 460.52
| 2356 | 31.22 | 144.21 | 2158.81 | -640.75 | 516.48
| 2446 | 32.3 | 145.08 | 2235.34 | -679.39 | 543.89
| 2536 | 32.28 | 145.32 | 2311.42 | -718.87 | 571.33
| 2627 | 31.41 | 144.84 | 2388.72 | -758.24 | 598.81
| 2717 | 31.5 | 144.34 | 2465.5 | -796.51 | 626.02
| 2807 | 31.06 | 143.13 | 2542.41 | -834.19 | 653.66
| 2897 | 28.13 | 141.82 | 2620.66 | -869.45 | 680.71
| 2989 | 25.5 | 141.32 | 2702.76 | -901.97 | 706.5
| 3080 | 23.14 | 140.83 | 2785.68 | -931.12 | 730.04
| 3170 | 20.22 | 141.22 | 2869.31 | -956.96 | 750.95
| 3260 | 18.64 | 142.02 | 2954.18 | -980.43 | 769.54
| 3347 | 16.92 | 138.76 | 3037.02 | -1000.91 | 786.45
| 3437 | 14.46 | 138.24 | 3123.66 | -1019.14 | 802.57
| 3527 | 14.28 | 141.31 | 3210.85 | -1036.19 | 816.99
| 3616 | 16.04 | 143.77 | 3296.75 | -1054.67 | 831.12
| 3707 | 19.29 | 148.87 | 3383.45 | -1077.69 | 846.33
| 3797 | 20.79 | 149.57 | 3468 | -1104.19 | 862.1
| 3887 | 20.96 | 148.61 | 3552.09 | -1131.7 | 878.58
| 3977 | 21.53 | 147.2 | 3635.98 | -1159.32 | 895.91
| 4070 | 21.53 | 143.95 | 3722.49 | -1187.47 | 915.19
| 4160 | 21.97 | 142.54 | 3806.08 | -1214.18 | 935.15
| 4251 | 20.57 | 141.49 | 3890.88 | -1240.21 | 955.46
| 4341 | 18.85 | 141.22 | 3975.61 | -1263.91 | 974.41
| 4432 | 18.85 | 143.77 | 4061.73 | -1287.23 | 992.31
| 4522 | 19.29 | 145.44 | 4146.79 | -1311.2 | 1009.34
| 4613 | 19.91 | 142.63 | 4232.52 | -1335.9 | 1027.27
| 4703 | 19.29 | 141.49 | 4317.3 | -1359.71 | 1045.83
| 4793 | 19.34 | 141.66 | 4402.24 | -1383.03 | 1064.33
| 4885 | 20.57 | 138.32 | 4488.71 | -1407.05 | 1084.53
| 4978 | 21.09 | 137.01 | 4575.64 | -1431.49 | 1106.8
| 5068 | 19.03 | 136.39 | 4660.17 | -1453.96 | 1127.96
| 5158 | 19.86 | 138.94 | 4745.04 | -1476.12 | 1148.13
| 5250 | 20.47 | 140.6 | 4831.4 | -1500.33 | 1168.6
| 5340 | 20.25 | 138.76 | 4915.78 | -1524.2 | 1188.86
| 5431 | 19.51 | 135.69 | 5001.36 | -1546.92 | 1209.86
| 5523 | 20.13 | 137.09 | 5087.91 | -1569.51 | 1231.37
| 5615 | 17.93 | 136.92 | 5174.87 | -1591.45 | 1251.82
| 5706 | 17.75 | 139.03 | 5261.5 | -1612.15 | 1270.48
| 5798 | 16.04 | 142.98 | 5349.53 | -1632.89 | 1287.33
| 5889 | 13.93 | 141.4 | 5437.43 | -1651.49 | 1301.74
| 5979 | 14.77 | 144.74 | 5524.62 | -1669.33 | 1315.12
| 6070 | 13.49 | 144.21 | 5612.87 | -1687.41 | 1328.02
| 6159 | 11.16 | 144.65 | 5699.81 | -1702.86 | 1339.08
| 6251 | 11.64 | 144.65 | 5789.99 | -1717.69 | 1349.6
| 6341 | 9.8 | 145.71 | 5878.42 | -1731.42 | 1359.17
| 6431 | 8.35 | 147.64 | 5967.29 | -1743.27 | 1366.98
| 6521 | 7.65 | 148.43 | 6056.41 | -1753.9 | 1373.62
| 6613 | 7.34 | 131.2 | 6147.64 | -1762.99 | 1381.24
| 6704 | 5.54 | 119.87 | 6238.07 | -1769 | 1389.43
| 6794 | 3.82 | 107.65 | 6327.76 | -1772.08 | 1396.05
| 6884 | 3.03 | 117.84 | 6417.6 | -1774.1 | 1401.01
| 6974 | 2.42 | 131.03 | 6507.5 | -1776.45 | 1404.55
| 7064 | 2.15 | 155.11 | 6597.43 | -1779.23 | 1406.69
| 7154 | 1.27 | 163.2 | 6687.39 | -1781.72 | 1407.69
| 7244 | 2.07 | 170.32 | 6777.35 | -1784.28 | 1408.25
| 7335 | 1.98 | 176.47 | 6868.3 | -1787.47 | 1408.63
| 7425 | 1.98 | 171.72 | 6958.24 | -1790.56 | 1408.95
| 7516 | 1.93 | 167.06 | 7049.19 | -1793.61 | 1409.52
| 7607 | 1.27 | 142.98 | 7140.15 | -1795.9 | 1410.47
| 7696 | 1.1 | 12.55 | 7229.15 | -1795.86 | 1411.25
| 7786 | 1.8 | 3.59 | 7319.12 | -1793.6 | 1411.52
| 7878 | 1.67 | 351.9 | 7411.08 | -1790.83 | 1411.42
| 7968 | 1.32 | 327.29 | 7501.05 | -1788.66 | 1410.68
| 8058 | 1.32 | 302.85 | 7591.02 | -1787.23 | 1409.25
| 8148 | 1.45 | 290.11 | 7681 | -1786.28 | 1407.31
| 8238 | 1.71 | 280.97 | 7770.96 | -1785.63 | 1404.92
| 8329 | 2.07 | 272.71 | 7861.91 | -1785.29 | 1401.95
| 8419 | 0.79 | 279.3 | 7951.88 | -1785.12 | 1399.71
| 8510 | 0.57 | 307.25 | 8042.88 | -1784.74 | 1398.73
| 8600 | 1.05 | 277.19 | 8132.87 | -1784.37 | 1397.56
| 8691 | 0.88 | 279.3 | 8223.85 | -1784.15 | 1396.04
| 8782 | 0.75 | 272.01 | 8314.85 | -1784.01 | 1394.75
| 8872 | 0.88 | 262.43 | 8404.84 | -1784.09 | 1393.48
| 8963 | 1.14 | 261.63 | 8495.82 | -1784.31 | 1391.89
| 9053 | 1.23 | 259.17 | 8585.8 | -1784.62 | 1390.06
| 9143 | 1.36 | 267.17 | 8675.78 | -1784.86 | 1388.04
| 9233 | 1.67 | 267.35 | 8765.75 | -1784.97 | 1385.67
| 9323 | 1.89 | 267.79 | 8855.7 | -1785.09 | 1382.87
| 9414 | 1.71 | 263.13 | 8946.66 | -1785.31 | 1380.02
| 9504 | 2.11 | 260.4 | 9036.61 | -1785.74 | 1377.06
| 9595 | 2.37 | 252.49 | 9127.54 | -1786.59 | 1373.61
| 9688 | 1.58 | 214.17 | 9220.49 | -1788.23 | 1371.06
| 9779 | 1.1 | 163.55 | 9311.47 | -1790.1 | 1370.6
| 9870 | 1.32 | 150.89 | 9402.45 | -1791.86 | 1371.36
| 9960 | 1.41 | 172.6 | 9492.42 | -1793.86 | 1372
| 10051 | 1.41 | 173.57 | 9583.39 | -1796.08 | 1372.27
| 10142 | 1.63 | 174.09 | 9674.36 | -1798.48 | 1372.53
| 10233 | 1.93 | 187.28 | 9765.32 | -1801.29 | 1372.47
| 10323 | 1.98 | 194.49 | 9855.27 | -1804.3 | 1371.89
| 10414 | 2.11 | 207.05 | 9946.21 | -1807.31 | 1370.74
| 10504 | 2.11 | 212.06 | 10036.15 | -1810.19 | 1369.1
| 10588 | 1.88 | 208.11 | 10120.1 | -1812.72 | 1367.63
| 10679 | 2.07 | 212.5 | 10211.04 | -1815.42 | 1366.05
| 10770 | 2.59 | 215.05 | 10301.97 | -1818.49 | 1363.98
| 10861 | 3.03 | 216.11 | 10392.86 | -1822.12 | 1361.38
| 10952 | 2.68 | 252.84 | 10483.75 | -1824.69 | 1357.93
| 11043 | 2.33 | 262.34 | 10574.66 | -1825.56 | 1354.07
| 11135 | 3.03 | 257.24 | 10666.56 | -1826.35 | 1349.84
| 11224 | 2.72 | 259.35 | 10755.45 | -1827.26 | 1345.47
| 11315 | 2.99 | 254.16 | 10846.34 | -1828.31 | 1341.07
| 11405 | 3.25 | 247.57 | 10936.2 | -1829.92 | 1336.45
| 11495 | 3.52 | 247.13 | 11026.05 | -1831.97 | 1331.55
| 11585 | 3.91 | 248.1 | 11115.86 | -1834.19 | 1326.15
| 11676 | 3.65 | 250.38 | 11206.66 | -1836.32 | 1320.55
| 11766 | 3.52 | 246.17 | 11296.48 | -1838.39 | 1315.32
| 11857 | 3.65 | 246.08 | 11387.31 | -1840.7 | 1310.12
| 11890 | 3.25 | 248.89 | 11420.25 | -1841.46 | 1308.29
| 11950 | 3.25 | 248.89 | 11480.15 | -1842.69 | 1305.11

## Lookup (hidden)
North Reference | RetunValue | Grid Type | ReturnValue | Deviation Indicator | ReturnValue
| 2 |  | 0 |  | 2
True |  | SPCS-Colorado Central-NAD27 |  | Directional
Grid |  | SPCS-Colorado Central-NAD83 |  | High Angle
|  | SPCS-Colorado North-NAD27 |  | Horizontal
SPCS-Colorado North-NAD83
SPCS-Colorado South-NAD27
SPCS-Colorado South-NAD83
UTM-Zone 12 NAD27
UTM-Zone 12 NAD83
UTM-Zone 13 NAD27
UTM-Zone 13 NAD83