## Data
Header Information | measured depth (ft) | inclination (°) | azimuth (°) | true vertical depth (ft) | northing +N/-S (ft) | easting +E/-W (ft) | Remarks
Operator Name | 0 | 0 | 0 | 0 | 0 | 0
TEP Rocky Mountain, LLC | 69 | 0.09 | 125.86 | 69 | -0.03 | 0.04
Operator Number | 136 | 0.79 | 148.01 | 136 | -0.45 | 0.33
96850 | 225 | 2.9 | 151.61 | 224.95 | -2.96 | 1.73
Well Name and Number | 318 | 6.33 | 150.21 | 317.63 | -9.48 | 5.39
RG 443-18-297 | 412 | 9.94 | 151.7 | 410.67 | -21.12 | 11.82
API Number (if available) | 505 | 13.02 | 152.84 | 501.8 | -37.51 | 20.41
05-103-12461 | 579 | 15.72 | 150.79 | 573.48 | -53.68 | 29.11
Location: QQ SEC TWP RGE | 672 | 19.02 | 151.91 | 662.22 | -78.06 | 42.39
NWNE 18 2S97W | 766 | 23.27 | 151.32 | 749.88 | -107.87 | 58.52
Citing Type: Planned or Actual | 859 | 26.25 | 150.58 | 834.32 | -141.91 | 77.45
Actual | 953 | 28.65 | 149.2 | 917.73 | -179.38 | 99.2
Deviation Indicator | 1047 | 32.25 | 149.44 | 998.75 | -220.35 | 123.5
Directional | 1141 | 35.1 | 151.39 | 1076.97 | -265.68 | 149.2
North Reference | 1235 | 35.74 | 149.58 | 1153.57 | -313.08 | 176.04
True | 1329 | 34.92 | 148.12 | 1230.26 | -359.6 | 204.15
Grid Type | 1423 | 35.83 | 145.04 | 1306.92 | -405 | 234.13
#VALUE! | 1518 | 35.89 | 141.76 | 1383.92 | -449.66 | 267.3
| 1612 | 35.14 | 141.89 | 1460.43 | -492.59 | 301.05
| 1706 | 34.12 | 144.74 | 1537.78 | -535.41 | 332.97
| 1801 | 34.48 | 144.62 | 1616.26 | -579.09 | 363.92
| 1895 | 34.78 | 148.27 | 1693.61 | -623.59 | 393.43
| 1988 | 34.63 | 149.31 | 1770.07 | -668.87 | 420.86
| 2083 | 33.24 | 154.67 | 1848.9 | -715.63 | 445.79
| 2174 | 32.89 | 157.22 | 1925.17 | -760.96 | 466.03
| 2265 | 32.62 | 158.45 | 2001.7 | -806.55 | 484.6
| 2355 | 31.34 | 160.02 | 2078.04 | -851.11 | 501.51
| 2446 | 30.96 | 161.09 | 2155.92 | -895.5 | 517.18
| 2536 | 29.83 | 162.7 | 2233.55 | -938.77 | 531.34
| 2627 | 27.94 | 161.04 | 2313.23 | -980.55 | 545
| 2717 | 23.93 | 156.34 | 2394.16 | -1017.23 | 559.18
| 2807 | 20.66 | 155.55 | 2477.42 | -1048.41 | 573.08
| 2897 | 16.36 | 156.17 | 2562.74 | -1074.47 | 584.78
| 2989 | 12.43 | 152.89 | 2651.84 | -1095.14 | 594.53
| 3080 | 11.31 | 152.07 | 2740.89 | -1111.74 | 603.18
| 3170 | 10.4 | 149.79 | 2829.28 | -1126.56 | 611.4
| 3258 | 9.76 | 150.98 | 2915.92 | -1139.95 | 619.01
| 3346 | 9.67 | 153.7 | 3002.66 | -1153.1 | 625.91
| 3436 | 10.37 | 153.09 | 3091.28 | -1167.1 | 632.92
| 3527 | 10.85 | 157.22 | 3180.73 | -1182.3 | 639.94
| 3617 | 12.57 | 153.35 | 3268.85 | -1198.86 | 647.62
| 3707 | 14.24 | 148.78 | 3356.4 | -1217.08 | 657.75
| 3799 | 16.35 | 146.85 | 3445.14 | -1237.6 | 670.7
| 3892 | 17.75 | 149.84 | 3534.05 | -1260.82 | 684.98
| 3982 | 20.04 | 151.68 | 3619.2 | -1286.26 | 699.19
| 4072 | 20.74 | 151.42 | 3703.56 | -1313.83 | 714.13
| 4163 | 22.1 | 151.24 | 3788.27 | -1342.99 | 730.07
| 4254 | 20.7 | 151.16 | 3872.99 | -1372.08 | 746.07
| 4345 | 20.35 | 149.31 | 3958.22 | -1399.78 | 761.9
| 4437 | 19.64 | 148.69 | 4044.67 | -1426.74 | 778.1
| 4529 | 20.92 | 149.4 | 4130.97 | -1454.09 | 794.5
| 4620 | 21.45 | 149.57 | 4215.82 | -1482.42 | 811.19
| 4712 | 21.39 | 148.78 | 4301.46 | -1511.28 | 828.41
| 4803 | 20.83 | 148.52 | 4386.35 | -1539.27 | 845.46
| 4893 | 22.76 | 148.78 | 4469.92 | -1567.8 | 862.84
| 4984 | 23.16 | 149.4 | 4553.71 | -1598.26 | 881.07
| 5073 | 21.01 | 149.13 | 4636.17 | -1627.02 | 898.17
| 5165 | 20.96 | 151.68 | 4722.07 | -1655.66 | 914.44
| 5255 | 22.37 | 151.42 | 4805.71 | -1684.88 | 930.27
| 5345 | 23.12 | 151.33 | 4888.71 | -1715.42 | 946.94
| 5435 | 21.14 | 151.68 | 4972.08 | -1745.21 | 963.12
| 5527 | 20.65 | 150.8 | 5058.03 | -1773.98 | 978.9
| 5618 | 20.65 | 149.22 | 5143.18 | -1801.77 | 994.94
| 5708 | 20.87 | 148.87 | 5227.34 | -1829.13 | 1011.35
| 5797 | 21.31 | 150.19 | 5310.38 | -1856.73 | 1027.59
| 5887 | 21.09 | 152.83 | 5394.29 | -1885.33 | 1043.11
| 5977 | 19.07 | 152.47 | 5478.81 | -1912.77 | 1057.3
| 6067 | 17.75 | 152.3 | 5564.21 | -1937.96 | 1070.48
| 6158 | 18.19 | 150.45 | 5650.77 | -1962.6 | 1083.93
| 6249 | 18.85 | 149.84 | 5737.05 | -1987.66 | 1098.32
| 6339 | 20.35 | 151.33 | 5821.84 | -2013.97 | 1113.13
| 6429 | 20.17 | 152.83 | 5906.27 | -2041.5 | 1127.73
| 6519 | 19.78 | 152.39 | 5990.86 | -2068.8 | 1141.87
| 6608 | 19.29 | 151.07 | 6074.73 | -2095.01 | 1155.96
| 6699 | 20.7 | 148.34 | 6160.25 | -2121.86 | 1171.68
| 6791 | 21.71 | 147.73 | 6246.02 | -2150.08 | 1189.29
| 6881 | 21.84 | 150.1 | 6329.6 | -2178.67 | 1206.53
| 6971 | 20.79 | 149.93 | 6413.44 | -2207.01 | 1222.88
| 7061 | 19.95 | 149.93 | 6497.81 | -2234.12 | 1238.57
| 7151 | 19.16 | 152.56 | 6582.62 | -2260.52 | 1253.07
| 7241 | 20.13 | 152.83 | 6667.38 | -2287.4 | 1266.95
| 7332 | 20 | 153.26 | 6752.86 | -2315.23 | 1281.1
| 7423 | 19.69 | 153.26 | 6838.45 | -2342.82 | 1295
| 7513 | 18.37 | 152.65 | 6923.53 | -2368.96 | 1308.34
| 7604 | 18.15 | 153.53 | 7009.95 | -2394.38 | 1321.25
| 7695 | 16.57 | 153.79 | 7096.8 | -2418.71 | 1333.3
| 7784 | 14.85 | 153.26 | 7182.48 | -2440.29 | 1344.03
| 7876 | 13.32 | 153.7 | 7271.71 | -2460.32 | 1354.03
| 7966 | 11.65 | 155.46 | 7359.58 | -2477.88 | 1362.4
| 8056 | 10.28 | 154.23 | 7447.93 | -2493.38 | 1369.67
| 8146 | 8.26 | 151.86 | 7536.75 | -2506.31 | 1376.21
| 8236 | 7.34 | 149.93 | 7625.92 | -2516.99 | 1382.14
| 8327 | 5.41 | 148.34 | 7716.35 | -2525.67 | 1387.3
| 8417 | 4.7 | 150.63 | 7806 | -2532.49 | 1391.34
| 8508 | 4.22 | 152.91 | 7896.72 | -2538.72 | 1394.69
| 8601 | 2.42 | 163.02 | 7989.57 | -2543.65 | 1396.82
| 8692 | 1.05 | 2.88 | 8080.54 | -2544.65 | 1397.43
| 8783 | 0.97 | 15.72 | 8171.53 | -2543.08 | 1397.68
| 8873 | 1.67 | 24.59 | 8261.51 | -2541.15 | 1398.43
| 8964 | 1.85 | 51.22 | 8352.46 | -2539.03 | 1400.13
| 9055 | 3.47 | 52.28 | 8443.36 | -2536.42 | 1403.45
| 9145 | 3.34 | 49.82 | 8533.2 | -2533.07 | 1407.61
| 9236 | 2.86 | 47.71 | 8624.07 | -2529.83 | 1411.31
| 9327 | 2.46 | 47.97 | 8714.97 | -2526.99 | 1414.44
| 9417 | 1.8 | 44.98 | 8804.91 | -2524.7 | 1416.88
| 9509 | 1.27 | 47.44 | 8896.88 | -2522.99 | 1418.65
| 9601 | 0.97 | 53.68 | 8988.86 | -2521.84 | 1420.03
| 9692 | 0.57 | 68.89 | 9079.85 | -2521.22 | 1421.07
| 9783 | 0.26 | 99.3 | 9170.85 | -2521.09 | 1421.7
| 9857 | 0.4 | 195.01 | 9244.85 | -2521.36 | 1421.8
| 9948 | 0.92 | 208.2 | 9335.84 | -2522.32 | 1421.37
| 10039 | 1.23 | 215.93 | 9426.83 | -2523.75 | 1420.45
| 10130 | 1.1 | 215.93 | 9517.81 | -2525.25 | 1419.36
| 10221 | 0.62 | 229.82 | 9608.8 | -2526.27 | 1418.47
| 10313 | 0.79 | 209.16 | 9700.79 | -2527.15 | 1417.79
| 10404 | 1.01 | 210.39 | 9791.78 | -2528.39 | 1417.07
| 10495 | 1.8 | 220.59 | 9882.75 | -2530.17 | 1415.74
| 10588 | 1.63 | 224.28 | 9975.71 | -2532.22 | 1413.86
| 10678 | 1.49 | 230.61 | 10065.67 | -2533.88 | 1412.07
| 10769 | 1.49 | 235.27 | 10156.64 | -2535.31 | 1410.18
| 10860 | 0.7 | 247.13 | 10247.63 | -2536.2 | 1408.7
| 10951 | 1.67 | 239.31 | 10338.61 | -2537.09 | 1407.04
| 11042 | 2.64 | 225.77 | 10429.54 | -2539.23 | 1404.4
| 11134 | 2.33 | 217.07 | 10521.46 | -2542.2 | 1401.76
| 11223 | 2.2 | 209.95 | 10610.39 | -2545.12 | 1399.81
| 11314 | 2.15 | 206.88 | 10701.32 | -2548.16 | 1398.17
| 11404 | 2.2 | 208.9 | 10791.26 | -2551.17 | 1396.57
| 11494 | 2.29 | 212.77 | 10881.19 | -2554.2 | 1394.76
| 11586 | 2.5 | 215.4 | 10973.11 | -2557.38 | 1392.6
| 11676 | 2.86 | 217.34 | 11063.01 | -2560.77 | 1390.11
| 11766 | 2.64 | 215.49 | 11152.9 | -2564.24 | 1387.54
| 11857 | 2.42 | 213.82 | 11243.82 | -2567.54 | 1385.25
| 11947 | 2.72 | 214.88 | 11333.72 | -2570.87 | 1382.98
| 12039 | 2.37 | 215.67 | 11425.63 | -2574.21 | 1380.62
| 12130 | 2.07 | 219.18 | 11516.57 | -2577.01 | 1378.48
| 12220 | 1.58 | 216.9 | 11606.52 | -2579.26 | 1376.71
| 12297 | 1.58 | 216.9 | 11683.49 | -2580.96 | 1375.44

## Lookup (hidden)
North Reference | RetunValue | Grid Type | ReturnValue | Deviation Indicator | ReturnValue
| 2 |  | 0 |  | 2
True |  | SPCS-Colorado Central-NAD27 |  | Directional
Grid |  | SPCS-Colorado Central-NAD83 |  | High Angle
|  | SPCS-Colorado North-NAD27 |  | Horizontal
SPCS-Colorado North-NAD83
SPCS-Colorado South-NAD27
SPCS-Colorado South-NAD83
UTM-Zone 12 NAD27
UTM-Zone 12 NAD83
UTM-Zone 13 NAD27
UTM-Zone 13 NAD83