## Data
Header Information | measured depth (ft) | inclination (°) | azimuth (°) | true vertical depth (ft) | northing +N/-S (ft) | easting +E/-W (ft) | Remarks
Operator Name | 0 | 0 | 0 | 0 | 0 | 0
TEP Rocky Mountain, LLC | 207 | 3.07 | 25.47 | 206.9 | 5.01 | 2.38
Operator Number | 301 | 4.88 | 26.53 | 300.67 | 10.86 | 5.25
96850 | 394 | 7.16 | 25.56 | 393.15 | 19.62 | 9.52
Well Name and Number | 488 | 8.57 | 15.63 | 486.27 | 31.66 | 13.94
RG 43-7-297 | 582 | 9.67 | 7.1 | 579.08 | 46.24 | 16.8
API Number (if available) | 675 | 11.34 | 8.95 | 670.52 | 63.02 | 19.19
05-103-12475 | 768 | 13.01 | 16.77 | 761.43 | 82.08 | 23.63
Location: QQ SEC TWP RGE | 862 | 14.33 | 20.37 | 852.77 | 103.11 | 30.73
| 956 | 16.92 | 20.81 | 943.29 | 126.81 | 39.64
Citing Type: Planned or Actual | 1049 | 21.18 | 24.07 | 1031.18 | 154.81 | 51.31
Actual | 1143 | 22.59 | 25.82 | 1118.4 | 186.57 | 66.1
Deviation Indicator | 1238 | 20.79 | 20.81 | 1206.68 | 218.76 | 80.04
Directional | 1332 | 20.92 | 17.47 | 1294.53 | 250.37 | 91
North Reference | 1426 | 21.66 | 19.58 | 1382.11 | 282.72 | 101.86
True | 1520 | 25.84 | 25.56 | 1468.14 | 317.56 | 116.52
Grid Type | 1615 | 28.78 | 26.61 | 1552.55 | 356.7 | 135.7
#VALUE! | 1709 | 28.78 | 26.88 | 1634.93 | 397.11 | 156.06
| 1803 | 28.74 | 27.05 | 1717.34 | 437.42 | 176.57
| 1897 | 28.21 | 28.19 | 1799.97 | 477.13 | 197.34
| 1991 | 27.38 | 29.16 | 1883.12 | 515.59 | 218.37
| 2085 | 26.06 | 30.21 | 1967.08 | 552.31 | 239.29
| 2177 | 25.88 | 31.54 | 2049.79 | 586.89 | 259.96
| 2268 | 24.7 | 32.42 | 2132.07 | 619.86 | 280.55
| 2358 | 24.48 | 32.42 | 2213.91 | 651.48 | 300.63
| 2449 | 24.21 | 33.38 | 2296.82 | 682.97 | 321
| 2538 | 22.59 | 32.5 | 2378.49 | 712.63 | 340.23
| 2630 | 19.07 | 30.39 | 2464.47 | 740.51 | 357.33
| 2720 | 18.59 | 27.58 | 2549.65 | 765.91 | 371.41
| 2810 | 18.94 | 23.54 | 2634.87 | 792.01 | 383.88
| 2900 | 20 | 21.52 | 2719.73 | 819.72 | 395.36
| 2992 | 21.84 | 21.87 | 2805.66 | 850.24 | 407.51
| 3083 | 22.76 | 20.9 | 2889.85 | 882.4 | 420.1
| 3173 | 21.62 | 20.99 | 2973.18 | 914.14 | 432.25
| 3263 | 20.39 | 20.29 | 3057.2 | 944.33 | 443.62
| 3352 | 17.14 | 18.18 | 3141.46 | 971.34 | 453.09
| 3430 | 12.79 | 15.19 | 3216.8 | 990.6 | 458.94
| 3533 | 9.1 | 12.87 | 3317.91 | 1009.55 | 463.75
| 3628 | 10.63 | 22.19 | 3411.51 | 1024.99 | 468.73
| 3722 | 11.21 | 31.33 | 3503.81 | 1040.82 | 476.76
| 3816 | 14.63 | 36.07 | 3595.42 | 1058.23 | 488.5
| 3910 | 16.39 | 29.48 | 3686 | 1079.37 | 502.02
| 4004 | 18.59 | 29.4 | 3775.65 | 1103.97 | 515.9
| 4098 | 20.26 | 25.71 | 3864.3 | 1131.69 | 530.32
| 4192 | 21.18 | 24.21 | 3952.22 | 1161.85 | 544.35
| 4286 | 21.31 | 23.51 | 4039.83 | 1193 | 558.12
| 4380 | 21.97 | 23.95 | 4127.21 | 1224.73 | 572.07
| 4474 | 24.35 | 26.15 | 4213.63 | 1258.2 | 587.76
| 4568 | 26.02 | 23.6 | 4298.69 | 1294.49 | 604.55
| 4662 | 26.81 | 24.56 | 4382.88 | 1332.67 | 621.62
| 4756 | 27.6 | 23.42 | 4466.48 | 1371.93 | 639.08
| 4850 | 28.21 | 23.86 | 4549.55 | 1412.23 | 656.73
| 4945 | 28.56 | 22.89 | 4633.13 | 1453.69 | 674.64
| 5039 | 29.53 | 23.68 | 4715.3 | 1495.6 | 692.69
| 5132 | 29.09 | 22.89 | 4796.4 | 1537.42 | 710.68
| 5227 | 29.31 | 25.09 | 4879.33 | 1579.75 | 729.53
| 5321 | 30.37 | 26.94 | 4960.87 | 1621.78 | 750.05
| 5415 | 30.63 | 27.38 | 5041.86 | 1664.22 | 771.83
| 5509 | 29.58 | 25.79 | 5123.18 | 1706.38 | 792.94
| 5604 | 28.65 | 25.35 | 5206.17 | 1748.07 | 812.89
| 5698 | 30.15 | 25.97 | 5288.07 | 1789.66 | 832.88
| 5792 | 29.49 | 24.83 | 5369.62 | 1831.89 | 852.93
| 5886 | 29.09 | 27.29 | 5451.61 | 1873.19 | 873.12
| 5981 | 28.3 | 29.05 | 5534.94 | 1913.4 | 894.65
| 6075 | 27.07 | 24.65 | 5618.18 | 1952.33 | 914.39
| 6169 | 27.42 | 25.35 | 5701.76 | 1991.33 | 932.58
| 6263 | 26.85 | 25.09 | 5785.41 | 2030.11 | 950.85
| 6357 | 26.54 | 26.32 | 5869.39 | 2068.16 | 969.16
| 6452 | 28.04 | 25.44 | 5953.82 | 2107.35 | 988.16
| 6546 | 31.86 | 27.73 | 6035.25 | 2149.28 | 1009.21
| 6641 | 31.55 | 27.29 | 6116.07 | 2193.56 | 1032.27
| 6735 | 31.99 | 27.38 | 6195.99 | 2237.53 | 1054.99
| 6829 | 31.64 | 26.76 | 6275.87 | 2281.65 | 1077.55
| 6924 | 32.17 | 26.41 | 6356.51 | 2326.55 | 1100.01
| 7018 | 31.51 | 26.76 | 6436.37 | 2370.9 | 1122.21
| 7112 | 31.86 | 28.34 | 6516.36 | 2414.67 | 1145.04
| 7206 | 31.46 | 28.78 | 6596.37 | 2458 | 1168.63
| 7301 | 29.66 | 27.81 | 6678.17 | 2500.52 | 1191.53
| 7395 | 27.07 | 28.61 | 6760.88 | 2539.88 | 1212.63
| 7489 | 26.81 | 26.85 | 6844.68 | 2577.57 | 1232.45
| 7584 | 27.11 | 26.5 | 6929.35 | 2616.06 | 1251.78
| 7678 | 25.22 | 26.23 | 7013.72 | 2653.19 | 1270.19
| 7772 | 23.99 | 28.08 | 7099.18 | 2688.02 | 1288.04
| 7866 | 22.85 | 28.25 | 7185.44 | 2720.96 | 1305.67
| 7961 | 22.5 | 27.73 | 7273.09 | 2753.3 | 1322.86
| 8055 | 21.36 | 28.87 | 7360.29 | 2784.21 | 1339.49
| 8149 | 19.73 | 28.69 | 7448.31 | 2813.12 | 1355.38
| 8243 | 18.54 | 27.9 | 7537.11 | 2840.25 | 1369.99
| 8338 | 17.93 | 28.34 | 7627.34 | 2866.47 | 1384
| 8432 | 17.36 | 28.43 | 7716.92 | 2891.53 | 1397.54
| 8526 | 16.39 | 27.81 | 7806.87 | 2915.6 | 1410.41
| 8620 | 15.56 | 28.51 | 7897.24 | 2938.41 | 1422.61
| 8714 | 14.46 | 28.34 | 7988.03 | 2959.81 | 1434.2
| 8808 | 13.54 | 29.04 | 8079.24 | 2979.76 | 1445.11
| 8902 | 12.78 | 28.86 | 8170.77 | 2998.49 | 1455.47
| 8996 | 11.25 | 24.56 | 8262.71 | 3015.94 | 1464.3
| 9091 | 10.24 | 24.65 | 8356.04 | 3032.04 | 1471.68
| 9184 | 9.36 | 23.77 | 8447.69 | 3046.48 | 1478.17
| 9279 | 8.44 | 24.74 | 8541.54 | 3059.88 | 1484.21
| 9373 | 7.65 | 25.79 | 8634.61 | 3071.78 | 1489.82
| 9467 | 7.03 | 25.27 | 8727.84 | 3082.61 | 1494.99
| 9561 | 6.77 | 14.19 | 8821.17 | 3093.19 | 1498.81
| 9656 | 6.24 | 12.35 | 8915.56 | 3103.66 | 1501.28
| 9750 | 4.66 | 0.83 | 9009.13 | 3112.47 | 1502.43
| 9844 | 3.25 | 339.48 | 9102.91 | 3118.78 | 1501.55
| 9938 | 2.9 | 333.23 | 9196.77 | 3123.4 | 1499.55
| 10032 | 2.68 | 337.01 | 9290.66 | 3127.55 | 1497.62
| 10126 | 2.2 | 323.57 | 9384.58 | 3131.02 | 1495.69
| 10221 | 2.15 | 312.05 | 9479.51 | 3133.68 | 1493.28
| 10315 | 2.02 | 304.32 | 9573.45 | 3135.8 | 1490.61
| 10410 | 2.29 | 289.64 | 9668.38 | 3137.38 | 1487.43
| 10504 | 1.89 | 279.27 | 9762.32 | 3138.26 | 1484.14
| 10598 | 2.2 | 272.77 | 9856.26 | 3138.6 | 1480.8
| 10691 | 1.93 | 271.62 | 9949.2 | 3138.73 | 1477.46
| 10785 | 2.15 | 261.96 | 10043.14 | 3138.52 | 1474.13
| 10879 | 2.02 | 254.48 | 10137.08 | 3137.84 | 1470.79
| 10973 | 2.11 | 248.6 | 10231.02 | 3136.76 | 1467.58
| 11067 | 2.5 | 247.98 | 10324.94 | 3135.36 | 1464.07
| 11161 | 2.55 | 240.33 | 10418.85 | 3133.56 | 1460.35
| 11255 | 2.64 | 242.44 | 10512.75 | 3131.52 | 1456.61
| 11349 | 2.15 | 241.56 | 10606.67 | 3129.68 | 1453.14
| 11443 | 2.2 | 236.29 | 10700.6 | 3127.84 | 1450.09
| 11537 | 2.37 | 236.99 | 10794.53 | 3125.78 | 1446.96
| 11631 | 2.15 | 226.01 | 10888.45 | 3123.49 | 1444.06
| 11725 | 2.24 | 228.12 | 10982.39 | 3121.04 | 1441.43
| 11819 | 2.2 | 227.33 | 11076.32 | 3118.59 | 1438.73
| 11913 | 2.64 | 231.19 | 11170.23 | 3116.01 | 1435.72
| 12007 | 2.86 | 230.75 | 11264.12 | 3113.17 | 1432.22
| 12101 | 2.77 | 237.35 | 11358.01 | 3110.46 | 1428.49
| 12195 | 3.08 | 231.72 | 11451.89 | 3107.67 | 1424.59
| 12289 | 3.87 | 236.91 | 11545.71 | 3104.38 | 1419.95
| 12383 | 3.91 | 234.53 | 11639.5 | 3100.79 | 1414.68
| 12478 | 3.56 | 241.21 | 11734.3 | 3097.49 | 1409.46
| 12572 | 3.78 | 239.81 | 11828.1 | 3094.52 | 1404.23
| 12666 | 3.74 | 234.01 | 11921.9 | 3091.16 | 1399.07
| 12761 | 3.25 | 228.29 | 12016.72 | 3087.55 | 1394.55
| 12842 | 3.65 | 227.41 | 12097.58 | 3084.28 | 1390.94
| 12903 | 3.65 | 227.41 | 12158.45 | 3081.65 | 1388.08

## Lookup (hidden)
North Reference | RetunValue | Grid Type | ReturnValue | Deviation Indicator | ReturnValue
| 2 |  | 0 |  | 2
True |  | SPCS-Colorado Central-NAD27 |  | Directional
Grid |  | SPCS-Colorado Central-NAD83 |  | High Angle
|  | SPCS-Colorado North-NAD27 |  | Horizontal
SPCS-Colorado North-NAD83
SPCS-Colorado South-NAD27
SPCS-Colorado South-NAD83
UTM-Zone 12 NAD27
UTM-Zone 12 NAD83
UTM-Zone 13 NAD27
UTM-Zone 13 NAD83